## изоляции задвижки (hidden)
№ п/п | Наименование оборудования | Коэф.использования | Время работы | Сумм.уст.мощность | Расход э/э | Расход э/э с рекуперацией | Экономический эффект |  |  | Капиталовложения | Срок окупаемости |  |  | Курс | 2.38
|  |  | ч | кВт | кВт·ч | кВт·ч | тыс. кВт*ч | т у.т. | тыс. руб. | тыс. руб. | лет
Цех ТО-3, ТО-1 | [13 empty] | Цена усл.т | 210
1 | ТАII-10-16,5-12 | 0.4 | 2100 | 22 | 18.5 | 4.625 | 4.625 | 1.4299 | 0.71469 | 2.318 | 3.2434
2 | ТАII-10-16,5-12 | 0.4 | 2100 | 22 | 18.5 | 4.625 | 4.625 | 1.4299 | 0.71469 | 2.318 | 3.2434
Электромашинный участок | [15 empty] | 1900 | 5805 | 8994
1 | ТАII-10-16,5-12 | 0.4 | 2100 | 22 | 18.5 | 4.625 | 4.625 | 1.4299 | 0.71469 | 2.318 | 3.2434 |  |  |  |  | 380 | 1161 | 1798.8
Цех КР и ТР-3 | [15 empty] | 38 | 116.1 | 179.88
1 | 22,5-12,5/14-У3 | 0.4 | 2100 | 79 | 66.4 | 16.6 | 16.6 | 5.1324 | 2.5652 | 7.0821 | 2.7609 |  |  |  |  | 2318 | 7082.1 | 10972.68
Склад модусных узлов
1 | КМ-3611 | 0.4 | 2100 | 109 | 91.6 | 22.9 | 22.9 | 7.0802 | 3.5387 | 10.9727 | 3.1008
[5 empty] | 213.5 | 53.375 | 53.375 | 16.5024 | 8.2479 | 25.0088 | 3.0321
Стоимость ЧРЭП на краны
|  |  |  | № п/п | Наименование оборудования | Коэф.использования |  |  |  | Время работы, ч | Сумм.уст.мощность, кВт | Расход э/э, кВт·ч | Расход э/э с рекуперацией, кВт·ч | Ср.годовая экономия усл.топлива | Срок окупаемости |  |  | 2500
|  |  |  | Цех ТО-3, ТО-1 | [13 empty] | 500
|  |  |  | 1 | Стенд топливных насосов высокого давления | 0.4 |  |  |  | 4048 | 30 | 48.6 | 12.15 | 3.159 | 1.4681 |  |  | 50
3050
|  |  | Наименование оборудования | Ед.измерения | Мощность | Время работы |  |  |  | Ки | Расход ээ, тыс. кВт*ч
|  |  | Станок обточки колесных пар | кВт | 96.6 | 1547 |  |  |  | 0.4 | 59.7761
|  |  | Выпрямитель сварочный многопостовой (8 постов) ВДМ-1202С | кВт | 86.4 | 2024 |  |  |  | 0.2 | 34.9747
|  |  | Автоматизированная сушильная камера тяговых электродвигателей | кВт | 80 | 1800 |  |  |  | 0.4 | 57.6
|  |  | Станок обкатки колесно-моторных блоков | кВт | 64 | 1600 |  |  |  | 0.4 | 40.96
|  |  | Моечная машина | кВт | 60 | 2024 |  |  |  | 0.4 | 48.576
|  |  | Автомат электродуговой сварки в среде инертных газов обмоток якоря с коллектором АДГ 507 УХЛ4 | кВт | 57.6 | 2024 |  |  |  | 0.4 | 46.633
|  |  | Кран мостовой | кВт | 53 | 2100 |  |  |  | 0.4 | 44.52
|  |  | Электропривод насоса | кВт | 45 | 2100 |  |  |  | 0.4 | 37.8
|  |  | Токарно-винторезный станок ДИП500 | кВт | 37 | 2024 |  |  |  | 0.2 | 14.9776
|  |  | Агрегат многоамперный А2420 | кВт | 36 | 2100 |  |  |  | 0.2 | 15.12
|  |  | Зарядное устройство | кВт | 30 | 2100 |  |  |  | 0.2 | 12.6
|  |  | Кран мостовой г/п 10т | кВт | 27.5 | 2100 |  |  |  | 0.4 | 23.1
|  |  | Широкоуниверсальный консольно-фрезерный станок FU 450RApUG | кВт | 26 | 2024 |  |  |  | 0.4 | 21.0496
|  |  | Печь электрическая | кВт | 24 | 2024 |  |  |  | 0.4 | 19.4304
|  |  | Сварочный выпрямитель | кВт | 22.8 | 2024 |  |  |  | 0.4 | 18.4589
|  |  | Высокочастотный нагревательный комплекс для нагрева деталей ТЭД ЭД-121А, ЭД-133Р | кВт | 22.5 | 2100 |  |  |  | 0.4 | 18.9
|  |  | Кран козловой | кВт | 20 | 2100 |  |  |  | 0.4 | 16.8
| Площадь ограждающих конструкций оборудования, м2 | Время работы оборудования в году, ч | Температура окружающей среды, °С | Средняя температура оборудования, °С |  | Экономический эффект |  |  | Капиталозатраты, тыс. руб. | Срок окупаемости, год
|  |  |  | Существующая | Нормативная | Гкал | т у.т. | тыс. руб.
Котельная (арматура и паропроводы)
| 2.3 | 2160 | 16 | 115 | 45 | 4.78 | 0.77 | 0.42 | 1.4 | 3.34
Модульная котельная
| 0.6 | 2160 | 16 | 150 | 45 | 2.11 | 0.37 | 0.19 | 0.4 | 2.15
Плавильники канифоли
| 2.1 | 2160 | 16 | 150 | 45 | 7.37 | 1.19 | 0.72 | 1.3 | 2
| 5 |  |  |  |  | 14.26 | 2.33 | 1.33 | 3.1 | 2.3308

## Теплогенераторы (hidden)
Источник уходящих газов | Расход природного газа, м3/ч | Теоретический объем уходящих газов | Концентрация кислорода (O2) при α=1 (для природного газа) | Концентрация кислорода (O2), % | Коэффициент избытка воздуха (α) | Температура уходящих газов, °С |  | Расчетный объем уходящих газов, м3/ч | Плотность уходящих газов, кг/м3 | Теплоемкость уходящих газов, ккал/(кг*°С) |  | Время работы, ч | Экономический эффект |  |  | Капиталовложения, тыс. руб. | Срок окупаемости, год
[6 empty] | Начальная | Конечная |  |  | Начальная | Конечная |  | Гкал | т у.т. | тыс. руб.
Теплогенератор №1 | 33 | 5.7 | 8.56 | 4.3 | 1.2575 | 340 | 118 | 585.683 | 0.57 | 0.27 | 0.26 | 2100 | 31.1726 | 5.6718 | 2.8348 | 15.5 | 5.4678
Теплогенератор №2 | 29 | 5.3 | 8.56 | 4.3 | 1.2575 | 345 | 120 | 492.6299 | 0.54 | 0.25 | 0.24 | 3500 | 38.914 | 7.0803 | 3.5387 | 15.5 | 4.3801
Теплогенератор №3 | 31 | 5.5 | 8.56 | 4.3 | 1.2575 | 349 | 120 | 544.1389 | 0.55 | 0.26 | 0.25 | 4920 | 65.0647 | 11.8384 | 5.9168 | 15.5 | 2.6196
Теплогенератор №4 | 33 | 5.7 | 8.56 | 4.3 | 1.2575 | 340 | 118 | 585.683 | 0.57 | 0.27 | 0.26 | 4920 | 73.033 | 13.2882 | 6.6414 | 15.5 | 2.3338
[13 empty] | 208.1842 | 37.8787 | 18.9318 | 62 | 3.2749

## замена котла (hidden)
Здание | Площадь стен, м2 | Сопротивление теплопередаче стен, м2*°С/Вт |  | Температура воздуха, °С |  | Длительность отопительного периода, сут | Поправочный коэффициент на разность температур | Экономический эффект |  |  | Капиталозатраты, тыс. руб. | Срок окупаемости, год
|  | Существующее | Новое | Внутри | Снаружи |  |  | Гкал | т у.т. | тыс. руб.
Дом железнодорожников | 339 | 0.49383 | 2 | 18 | -1.5 | 205 | 1 | 42.6548 | 7.7609 | 3.8789 | 34.9695 | 9.0153 | 42.6548 | 7.7609 | 3.8789 | 9.0153 | 34.9695
Здание флоаторной | 280 | 0.46914 | 2 | 16 | -1.5 | 205 | 1 | 33.8273 | 6.1548 | 3.0762 | 28.8834 | 9.3894 | 33.8273 | 6.1548 | 3.0762 | 9.3894 | 28.8834
Служебно-техническое здание | 983 | 0.48148 | 2 | 16 | -1.5 | 205 | 1 | 114.7798 | 20.884 | 10.4378 | 101.4014 | 9.7148 | 114.7798 | 20.884 | 10.4378 | 9.7148 | 101.4014
Насосная станция(база топлива) | 130 | 0.45679 | 2 | 16 | -1.5 | 205 | 1 | 16.2601 | 2.9585 | 1.4787 | 13.4102 | 9.0692 | 16.2601 | 2.9585 | 1.4787 | 9.0692 | 13.4102
Склад модузсных узлов | 2027 | 0.45679 | 2 | 16 | -1.5 | 205 | 1 | 253.5325 | 46.1297 | 23.0556 | 209.0952 | 9.0692 | 253.5325 | 46.1297 | 23.0556 | 9.0692 | 209.0952
[8 empty] | 461.0546 | 83.8879 | 41.9272 | 387.7596 | 9.2484 | 461.0546 | 83.8879 | 41.9272
[9 empty] | 4.4617 | 7.8377
[9 empty] | 3.5383 | 8.163
[9 empty] | 12.006 | 8.4459
[9 empty] | 1.7008 | 7.8846
[9 empty] | 26.5195 | 7.8846
Наименование | Ед. измер. | Значение
Паровой трехходовой котел VAPOPREX 3GN 5000/15 производства «FERROLI S.p.A» (Италия) производительностью 8,529 т пара в час | Тыс. евро | 195
| Тыс. руб. | 592.1
Горелка газовая модулируемая Blu 7000.1 PR с низким выбросом NOx производства Ecoflam (Италия) мощностью 4000-3200 кВт | Тыс евро | 27
| Тыс. руб. | 82
Проектные работы | Тыс. руб. | 120
Строительно-монтажные работы | Тыс. руб. | 378
Пусконаладочные работы | Тыс. руб. | 35
Итого: суммарные капитальные затраты | Тыс. руб. | 1217.1
Экономия топлива | т у.т. | 325.58
Экономия денежных средств | тыс. руб. | 176.09
Срок окупаемости | лет | 6.91

## окна (hidden)
Тип сварочного аппарата | Количество | Напряжение на дуге, В | Сила тока, А | Основное время сварки, ч | КПД существующего источника питания |  | Коэффициент холостого хода | Коэффициент, учитывающий время горения дуги в общем времени сварки | Потребление электроэнергии источника питания в режиме холостого хода, кВт*ч |  | Расход электроэнергии в основное время сварки, тыс. кВт*ч |  | Потери электроэнергии в период холостого хода, тыс. кВт*ч |  | Суммарный расход электроэнергии, тыс. кВт*ч |  | Экономический эффект |  |  | Капиталовложения, тыс. руб. | Срок окупаемости, год
[5 empty] | Сущ. | Нов. |  |  | Сущ. | Нов. | Сущ. | Нов. | Сущ. | Нов. | Сущ. | Нов. | тыс. кВт*ч | т у.т. | тыс. руб.
УДГУ-351 | 1 | 46 | 350 | 2024 | 0.55 | 0.9 | 0.4 | 0.7 | 3.1 | 0.1 | 59.248 | 36.2071 | 2.5098 | 0.08096 | 61.7578 | 36.2881 | 25.4697 | 7.8747 | 3.9358 | 7 | 1.7786
УДГУ-251 | 1 | 46 | 275 | 2024 | 0.55 | 0.9 | 0.4 | 0.7 | 3.1 | 0.1 | 46.552 | 28.4484 | 2.5098 | 0.08096 | 49.0618 | 28.5294 | 20.5324 | 6.3482 | 3.1728 | 5.4 | 1.702
ВДМ-1202С УЗ | 3 | 46 | 315 | 2024 | 0.6 | 0.9 | 0.4 | 0.7 | 3.1 | 0.1 | 146.6388 | 97.7592 | 7.5293 | 0.24288 | 154.1681 | 98.0021 | 56.166 | 17.3653 | 8.6792 | 11 | 1.2674
ТДМ-503У2 | 2 | 46 | 500 | 2024 | 0.6 | 0.9 | 0.4 | 0.7 | 3.1 | 0.1 | 155.1733 | 103.4489 | 5.0195 | 0.16192 | 160.1929 | 103.6108 | 56.582 | 17.4939 | 8.7435 | 15 | 1.7156
ТС3Э 1,6/42 | 1 | 46 | 500 | 2024 | 0.6 | 0.9 | 0.4 | 0.7 | 3.1 | 0.1 | 77.5867 | 51.7244 | 2.5098 | 0.08096 | 80.0964 | 51.8054 | 28.291 | 8.747 | 4.3717 | 16 | 3.6599
ЛИГА-41 | 1 | 46 | 400 | 2024 | 0.6 | 0.9 | 0.4 | 0.7 | 3.1 | 0.1 | 62.0693 | 41.3796 | 2.5098 | 0.08096 | 64.5791 | 41.4605 | 23.1186 | 7.1478 | 3.5724 | 5 | 1.3996
TIg 200P AC/DC | 1 | 70 | 220 | 2048 | 0.6 | 0.9 | 0.4 | 0.7 | 5.1 | 0.1 | 52.5653 | 35.0436 | 4.1779 | 0.08192 | 56.7433 | 35.1255 | 21.6178 | 6.631 | 3.3142 | 67 | 20.2161
[17 empty] | 210.1597 | 64.9768 | 32.4754 | 59.4 | 1.8291
Таблица 5.8.1 – Исходные данные и результаты расчета экономии тепловой энергии за счет внедрения энергоэффективных оконных блоков
|  | Площадь ограждающих конструкций, м2 | Сопротивление теплопередаче существующих ограждающих конструкций, м2*°С/Вт | Сопротивление теплопередаче новых ограждающих конструкций, м2*°С/Вт | Температура воздуха, °С |  | Коэффициент, учитывающий положение наружной поверхности ограждающей конструкции по отношению к наружному воздуху | Длительность отопительного периода, сут | Коэффициент, учитывающий влияние встречного теплового потока | Удельная теплоемкость воздуха, кДж/(кг*°С) | Сопротивление воздухопроницанию оконных блоков, м2*ч*Па/кг | Высота здания от поверхности земли до верха карниза, м | Скорость ветра, м/с | Аэродинамический коэффициент для ограждающих конструкций здания |  | Коэффициент учета изменения скоростного давления ветра в зависимости от высоты здания | Экономический эффект |  |  | Капиталовложения, тыс. руб. | Срок окупаемости, год
[5 empty] | Внутри | Снаружи | [7 empty] | Наветренная | Подветренная |  | Гкал | т у.т. | тыс. руб.
Котельная Костюковичского спиртзавода
|  | 20 | 0.39 | 1 | 15 | -1.6 | 1 | 199 | 1 | 1 | 0.56 | 10 | 4.1 | 0.8 | -0.6 | 0.65 | 3.3 | 0.58 | 0.3 | 4.7 | 14.4

## Замена печей (hidden)
Месторасположение | Наименование | Установленная мощность, кВт |  | Коэффициент использования | Время работы, ч | КПД печи, % |  | Потребление электроэнергии, тыс.кВт*ч |  | Экономический эффект |  |  | Капиталовложения, тыс. руб. | Срок окупаемости, год
|  | Сущ. | Нов. |  |  | Сущ. | Нов. | Сущ. | Нов. | тыс. кВт*ч | т у.т. | тыс. руб.
| СНОС-10.13 | 32.2 | 24 | 0.4 | 4048 | 40 | 60 | 130.3456 | 64.768 | 65.5776 | 20.2752 | 10.1335 | 42.7 | 4.2137
Всего: | [9 empty] | 65.5776 | 20.2752 | 10.1335 | 42.7

## стены (hidden)
№ | Таблица 5.9.2 - Исходные данные и результаты расчетов экономии тепловой энергии за счет термореновации стен.
| Площадь стен, м2 | Сопротивление теплопередаче стен, м2*°С/Вт |  | Температура воздуха, °С |  | Длительность отопительного периода, сут | Поправочный коэффициент на разность температур | Экономический эффект |  |  | Капиталозатраты, тыс. руб. | Срок окупаемости, год
1.
2.
3.
4.
5.
6.
7.
8.
9.
10.
11.
12.
13.
14.
15.
16.
17.
18.
19.
20.
Таблица 5.9.2 - Исходные данные и результаты расчетов экономии тепловой энергии за счет термореновации стен.
| Площадь стен, м2 | Сопротивление теплопередаче стен, м2*°С/Вт |  | Температура воздуха, °С |  | Длительность отопительного периода, сут | Поправочный коэффициент на разность температур | Экономический эффект |  |  | Капиталозатраты, тыс. руб. | Срок окупаемости, год
|  | Существующее | Новое | Внутри | Снаружи |  |  | Гкал | т у.т. | тыс. руб.
| 112 | 0.7 | 2 | 18 | -1.6 | 199 | 1.1 | 9.2 | 1.7 | 0.8 | 11.6 | 13.8

## выпар (hidden)
Капиталовложения в мероприятие | 20.55 | тыс.руб.
Экономический эффект | 371.3 | Гкал
| 4.5 | Тыс. кВт*ч
| 61.8 | т у.т.
| 33.4 | тыс. руб.
Срок окупаемости | 0.61 | год

## Замена вент (hidden)
№ | Установленная мощность существующего двигателя, кВт | Установленная мощность внедряемого двигателя, кВт | Число часов работы в году, ч | Коэффициент использования | Экономический эффект |  |  | Капитало-затраты, млн. руб. | Срок окупае-мости, год
[5 empty] | тыс.кВт*ч | т у.т. | тыс. руб.
1 | 7.5 | 4.8 | 4840 | 0.7 | 9.1476 | 2.8282 | 1.4136 | 4 | 2.8297
Итого: |  |  |  |  | 9.1476 | 2.8282 | 1.4136 | 4

## Замена насосов (hidden)
| кВт | обороты | кпд | производительность | напор
Насос 3К-ВУ | 15 | 3000 | 55 | 50 | 50
Насос 3К-ВУ | 15 | 3000 | 55 | 50 | 50
K 80-50-200 | 15 | 3000 | 68 | 50 | 50
Насос консольный 1К80-50-200а | 11 | 3000 | 68 | 45 | 45
Насос 4К-6 | 45 | 2900 | 57 | 100 | 80
К 100-65-250 | 45 | 2900 | 67 | 100 | 80
K 100-65-250 А | 37 | 3000 | 67 | 90 | 65 | [11 empty] | 210
Насос 3К-ВУФГ 51-58 | 37 | 3000 | 56 | 100 | 52 | [11 empty] | 2.38
K 100-65-200 | 30 | 3000 | 67 | 100 | 50
Марка внедряемого насоса | Установленная мощность существующего насоса, кВт | Установленная мощность внедряемого насоса, кВт | КПД существующего насоса,% | КПД внедряемого насоса,% | Производительность, м³/ч | Напор, м | Число часов работы существующего насоса, ч | Число часов работы внедряемого насоса, ч | Потребление электрической энергии, тыс. кВт∙ч | Экономический эффект |  |  | Капиталовложения, руб. | Срок окупаемости, год | Статья расхода | Стоимость, руб. | Статья расхода | Стоимость, руб. | Статья расхода | Стоимость, руб. | Статья расхода | Стоимость, руб.
[10 empty] | тыс.кВт*ч | т у.т. | руб. |  |  | Основное оборудование (воздухопроводы, арматура, задвижки, клапаны и т.п) | 1300 | Основное оборудование (воздухопроводы, арматура, задвижки, клапаны и т.п) | 1300 | Основное оборудование (воздухопроводы, арматура, задвижки, клапаны и т.п) | 1500 | Основное оборудование (воздухопроводы, арматура, задвижки, клапаны и т.п) | 1200
Насос консольный 1К80-50-200а | 15 | 11 | 0.55 | 0.68 | 45 | 45 | 6800 | 6550 | 28.798 | 5.3567 | 1.6562 | 0.828 | 1.6965 | 2.049 | Проектные работы | 32.5 | Проектные работы | 32.5 | Проектные работы | 37.5 | Проектные работы | 30
Насос консольный 1К80-50-200а | 15 | 11 | 0.55 | 0.68 | 45 | 45 | 6800 | 6550 | 50.435 | 5.3567 | 1.6562 | 0.828 | 1.6965 | 2.049 | Строительно-монтажные | 325 | Строительно-монтажные | 325 | Строительно-монтажные | 375 | Строительно-монтажные | 300
K 100-65-250 А | 45 | 37 | 0.57 | 0.67 | 90 | 65 | 7000 | 6600 | 170.94 | 12.013 | 3.7142 | 1.856 | 1.9575 | 1.055 | Пуско-наладочные работы | 39 | Пуско-наладочные работы | 39 | Пуско-наладочные работы | 45 | Пуско-наладочные работы | 36
K 100-65-200 | 37 | 30 | 0.56 | 0.67 | 100 | 50 | 7000 | 6600 | 138.6 | 9.3324 | 2.8854 | 1.442 | 1.566 | 1.086 | Итого | 1696.5 | Итого | 1696.5 | Итого | 1957.5 | Итого | 1566
[10 empty] | 32.0589 | 9.9119 | 4.954 | 6.9165 | 1.396

## лампы (hidden)
Площадь ограждающих конструкций оборудования, м2 | Время работы оборудования в году, ч | Температура окружающей среды, °С | Средняя температура оборудования, °С |  | Экономический эффект |  |  | Капиталозатраты, тыс. руб. | Срок окупаемости, год
|  |  | Существующая | Нормативная | Гкал | т у.т. | тыс. руб.
Теплообменники котельной NOVITER
1.5 | 4752 | 16 | 57 | 35 | 1.8487 | 0.33695 | 0.16841 | 0.135 | 0.80162 |  | 0.09 | тыс.руб | за 1 м кв. |  | ts-energo.by
1.5 | 4752 | 16 | 57 | 35 | 1.8487 | 0.33695 | 0.16841 | 0.135 | 0.80162
1.7 | 6000 | 16 | 57 | 35 | 2.6454 | 0.48217 | 0.24099 | 0.153 | 0.63489
Запорная арматура
8 | 6000 | 16 | 57 | 35 | 12.4491 | 2.269 | 1.1341 | 0.72 | 0.63489 |  |  |  | 1 м кв. уходит на трубу диаметром 100 мм
4 | 6000 | 16 | 57 | 35 | 6.2245 | 1.1345 | 0.56703 | 0.36 | 0.63489
[5 empty] | 25.0164 | 4.5596 | 2.2789 | 1.503
[11 empty] | 14.2977 |  | 2.606 | 1.3025 | 0.65645 | 0.855
Место установки | Количество | Тип | Установленная мощность, кВт | Время работы, ч | Потребление электрической энергии, тыс. кВт*ч | Экономия электрической энергии, тыс. кВт*ч |  |  | Капиталозатраты, тыс. руб. | Срок окупаемости, год
[6 empty] | тыс. кВт*ч | т у.т. | тыс. руб.
МТФ "Свирель" | 64 | ЛБ | 0.08 | 2150 | 11 | 6.05 | 1.87 | 1.01 | 3.82 | 3.77
|  | LED | 0.036 |  | 5
| 35 | ДРЛ | 0.25 | 2150 | 18.8 | 12.79 | 3.96 | 2.14 | 9.75 | 4.56
|  | LED | 0.08 |  | 6
| 65 | ЛН | 0.06 | 2150 | 8.4 | 7.41 | 2.29 | 1.24 | 0.61 | 0.49
|  | LED | 0.007 |  | 1
МТФ «Хотень» | 76 | ЛБ | 0.08 | 2150 | 13.1 | 7.19 | 2.22 | 1.2 | 4.53 | 3.77
|  | LED | 0.036 |  | 5.9
| 4 | ДРЛ | 0.25 | 2150 | 2.2 | 1.46 | 0.45 | 0.24 | 1.35 | 5.52
|  | LED | 0.08 |  | 0.7
| 19 | ЛН | 0.06 | 2150 | 2.5 | 2.17 | 0.67 | 0.36 | 1.11 | 3.08
|  | LED | 0.007 |  | 0.3
| 6 | ДРЛ | 0.125 | 2150 | 1.6 | 0.84 | 0.26 | 0.14 | 0.19 | 1.36
|  | LED | 0.06 |  | 0.8
Административное здание | 7 | ЛБ | 0.08 | 950 | 0.5 | 0.29 | 0.09 | 0.05 | 0.42 | 8.53
|  | LED | 0.036 |  | 0.2
| 41 | ЛН | 0.06 | 950 | 2.3 | 2.06 | 0.64 | 0.35 | 0.39 | 1.12
|  | LED | 0.007 |  | 0.3
МТФ «Коноховка | 12 | ЛБ | 0.08 | 1200 | 1.2 | 0.63 | 0.2 | 0.11 | 0.72 | 6.75
|  | LED | 0.036 |  | 0.5
| 25 | ЛН | 0.06 | 1200 | 1.8 | 1.59 | 0.49 | 0.27 | 0.24 | 0.9
|  | LED | 0.007 |  | 0.2
Комплекс «Березки | 2 | ДРЛ | 0.25 | 1200 | 0.6 | 0.41 | 0.13 | 0.07 | 0.56 | 8.16
|  | LED | 0.08 |  | 0.2
| 35 | ЛЛ | 0.06 | 1200 | 2.5 | 2.23 | 0.69 | 0.37 | 0.33 | 0.88
|  | LED | 0.007 |  | 0.3
Мехдвор | 8 | ДРЛ | 0.25 | 2150 | 4.3 | 2.92 | 0.9 | 0.49 | 2.23 | 4.56
|  | LED | 0.08 |  | 1.4
| 38 | ЛН | 0.06 | 2150 | 4.9 | 4.33 | 1.34 | 0.72 | 0.36 | 0.49
|  | LED | 0.007 |  | 0.6
Зерноток | 12 | ДРЛ | 0.25 | 1200 | 3.6 | 2.45 | 0.76 | 0.41 | 3.34 | 8.16
|  | LED | 0.08 |  | 1.2
| 45 | ЛН | 0.06 | 1200 | 3.2 | 2.86 | 0.88 | 0.48 | 0.42 | 0.88
|  | LED | 0.007 |  | 0.4

## изоляция бака и тд (hidden)
тут | 210 | 2.38 |  |  | 0.18195
Название объекта | Годовое потребление тепловой энергии на отопление, Гкал | Экономия тепловой энергии за счет поддержание комфортной температуры воздуха в помещениях зданий, Гкал | Экономия тепловой энергии за счет ликвидации весенне-осенних перетопов, Гкал | Экономический эффект |  |  | Капиталовложения, тыс. руб. | Срок окупаемости, год |  | Стоимость, тыс. руб.
|  |  |  | Гкал | т у.т. | тыс. руб. |  |  |  | Оборудование | Проектные работы | Строительно-монтажные работы | Пуско-наладочные работы | Итого
Дом отдыха локомтивных бригад | 110.8 | 2.216 | 13.296 | 15.512 | 2.8224 | 1.4106 | 12.789 | 9.0662 |  | 9.8 | 0.245 | 2.45 | 0.294 | 12.789
ИТОГО |  |  |  | 15.512 | 2.8224 | 1.4106 | 12.789 | 9.0662
Площадь ограждающих конструкций оборудования, м2 | Время работы оборудования в году, ч | Температура окружающей среды, °С | Средняя температура оборудования, °С |  | Экономический эффект |  |  | Капиталозатраты, тыс. руб. | Срок окупаемости, год
|  |  | Существующая | Нормативная | Гкал | т у.т. | тыс. руб.
Технологическое оборудование
115 | 8760 | 16 | 55 | 45 | 108.2 | 19.7 | 10.6 | 5.5 | 0.5
Бак подпиточной воды
45 | 8760 | 5.3 | 50 | 35 | 62 | 11.3 | 5.9 | 3.5 | 0.6
[5 empty] | 170.2 | 31 | 16.5 | 9 | 0.54545

## молоко (hidden)
Наименование котельной | Существующий удельный расход котельно-печного топлива на отпуск тепловой энергии котельной, кг у.т/Гкал | Планируемый среднегодовой КПД нового котлоагрегата, % | Допуск на эксплуатационные условия, % | Норматив расхода тепловой энергии на собственные нужды, % | КПД котельной после реализации мероприятия, % | Расход котельно-печного топлива на отпуск тепловой энергии котельной после реализации мероприятия, кг у.т/Гкал | Годовая выработка тепловой энергии, Гкал | Экономический эффект |  | Капиталовложения, тыс. руб. | Срок окупаемости, год
[8 empty] | т у.т. | тыс. руб.
Котельная очистные сооружения | 201.1 | 82 | 0.5 | 3.5 | 1 | 174.0976 | 98.4 | 2.657 | 1.328 | 3.2625 | 2.4567
201.0704
Статья расхода | Стоимость, руб.
Основное оборудование | 2.5
Проектные работы | 0.0625 | [5 empty] | 0.0215
Строительно-монтажные | 0.625
Пуско-наладочные работы | 0.075
Итого | 3.2625
Наименование |  | Стоимость, тыс. руб.
Экономия электрической энергии на нагрев воды для поения животных, тыс. кВт*ч |  | 62.2
Экономия электрической энергии за счет сокращения выработки холода, тыс. кВт*ч |  | 23.3
Экономический эффект | тыс. кВт*ч | 85.5
| т у.т. | 26.4
| тыс. руб. | 14.3
Капиталозатраты, тыс. руб. |  | 64.4
Срок окупаемости, год |  | 4.5

## компенсаторы реактивной мощност (hidden)
Наименование | Установленная мощность, кВт |  | Коэффициент использования | Время работы, ч | Потребление электроэнергии, тыс.кВт*ч |  | Экономический эффект |  |  | Капиталовложения, тыс. руб. | Срок окупаемости, год
| Сущ. | Нов. |  |  | Сущ. | Нов. | тыс. кВт*ч | т у.т. | тыс. руб.
Преобразователь тока №1 | 96 | 30 | 0.5 | 2190 | 105.12 | 32.85 | 72.27 | 22.3443 | 11.1677 | 6.6085 | 0.59175
Преобразователь тока №2 | 96 | 30 | 0.5 | 2190 | 105.12 | 32.85 | 72.27 | 22.3443 | 11.1677 | 6.6085 | 0.59175
[7 empty] | 144.54 | 44.6886 | 22.3354 | 13.217 | 0.59175
Статья расхода | Стоимость, руб.
Основное оборудование (воздухопроводы, арматура, задвижки, клапаны и т.п) | 5.064 | 10.128
Проектные работы | 0.1266 | 0.2532
Строительно-монтажные | 1.266 | 2.532
Пуско-наладочные работы | 0.15192 | 0.30384
Итого | 6.6085 | 13.217
13.217
Объект | Средняя активная мощность, кВт | Текущий cos ϕ | Табличный коэффициент | Реактивная мощность компенсирующего устройства, кВАр | Коэффициента изменения потерь (экономический эквивалент), кВт/кВАр | Время работы компенсирующего устройства, ч | Экономический эффект |  |  | Капиталовложения, тыс. руб. | Срок окупаемости, год
[7 empty] | тыс. кВт*ч | т у.т. | тыс. руб.
Костюковичский спиртзавод
ТП 6006 | 118 | 0.81 | 0.52 | 61 | 0.1 | 8760 | 53.8 | 16.5 | 7.6 | 7.2 | 0.9
ТП 6752 | 194 | 0.87 | 0.36 | 70 | 0.1 | 8760 | 61.2 | 18.8 | 8.7 | 7.2 | 0.8
[7 empty] | 115 | 35.3 | 16.3 | 14.4 | 0.88344

## Программа
Перечень энергосберегающих мероприятий для РУП «Белтелеком» филиал «Междугородная связь» на 2023-2027 гг.
код мероприятия | код предприятия | Наименование предприятий | № | Наименование мероприятия | Объем внедрения, ед. изм. | Годовая экономия |  |  |  | Годовой экономический эффект, тыс. руб. | Срок окупаемости, год | Ожидаемая дата внедрения, год | Объем финансирования, тыс. руб. | В том числе по источникам, тыс. руб.
[6 empty] | Электрическая энергия, тыс. кВт*ч | Тепловая энергия, Гкал | Котельно-печное топливо, т у.т. | Всего ТЭР, т у.т. |  |  |  |  | Республиканский бюджет на финансирование госпрограммы | Республиканский бюджет | Местный бюджет | Другие | Собственные средства организаций | Кредиты банков, займы | Иные
[21 empty] | ЭЭ | ТЭ | КПТ | Коэфф. снижения планируемой экономии | Коэфф. снижения прогрессивной нормы
Организационно-технические мероприятия
|  |  | 1 | Разработка учебных плакатов по энергосбережению | - | - | - | - | - | - | - | 2021 | - | - | - | - | - | - | - | -
|  |  | 2 | Ежегодное повышение квалификации кадров в области энергосбережения | - | - | - | - | - | - | - | 2022 | - | - | - | - | - | - | - | -
|  |  | 3 | Ежегодное обучение персонала главным энергетиком современным методам экономии электроэнергии | - | - | - | - | - | - | - | 2023 | - | - | - | - | - | - | - | -
|  |  | 4 | Закрепление ответственных за работой оборудования и освещения | - | - | - | - | - | - | - | 2021 | - | - | - | - | - | - | - | -
|  |  | 5 | Разработка и внедрение системы энергетического мониторинга | - | - | - | - | - | - | - | 2024 | - | - | - | - | - | - | - | -
|  |  | 6 | Создание энергогруппы | - | - | - | - | - | - | - | 2022 | - | - | - | - | - | - | - | -
|  |  | 7 | Проведение ежеквартально конкурса для работников на лучшее предложение по экономии энергоресурсов | - | - | - | - | - | - | - | 2021 | - | - | - | - | - | - | - | -
Организационно-технические мероприятия
|  |  | 1 | Разработка и внедрение системы энергетического менеджмента в соответствии с требованиями стандарта ГОСТ ISO 50001-2021
|  |  | 8 | Разработка и внедрение Положения о материальном стимулировании за экономию топливно-энергетических ресурсов | - | - | - | - | - | - | - | 2022 | - | - | - | - | - | - | - | -
Совершенствование существующих и внедрение новых энергоэффективных технологических процессов, оборудования и материалов
|  |  | 1 | Внедрение энергоэффективных оконных блоков (ОРТПС Ракитница) | 29 м2 |  | 6 |  | 1.1 | 0.6 | 7.7 | 2024 | 4.3 |  |  |  |  | 4.3
|  |  | 2 | Внедрение энергоэффективных оконных блоков (ОРТПС Витебск, складские помещения) | 9 м2 |  | 2.3 |  | 0.4 | 0.2 | 6.1 | 2024 | 1.3 |  |  |  |  | 1.3
|  |  | 3 | Внедрение энергоэффективных оконных блоков (ОРТПС Витебск, бытовые помещения) | 22 м2 |  | 5.4 |  | 1 | 0.5 | 6.6 | 2024 | 3.3 |  |  |  |  | 3.3
|  |  | 4 | Внедрение энергоэффективных оконных блоков (АРТПС Обухово) | 73 м2 |  | 20.7 |  | 3.7 | 1.9 | 5.7 | 2024 | 10.9 |  |  |  |  | 10.9
|  |  | 5 | Внедрение энергоэффективных оконных блоков (АРТПС Шарковщина) | 17 м2 | 0.0793 | 4.1 |  | 0.7 | 0.3 | 7.7 | 2024 | 2.6 |  |  |  |  | 2.6
|  |  | 6 | Уменьшение площади оконных проемов (ОРТПС Ракитница) | 47 м2 |  | 11.6 |  | 2.1 | 1.1 | 6.5 | 2024 | 7 |  |  |  |  | 7
|  |  | 7 | Уменьшение площади оконных проемов (АРТПС Геранёны) | 33 м2 |  | 9.7 |  | 1.7 | 0.9 | 5.4 | 2024 | 4.9 |  |  |  |  | 4.9
|  |  | 8 | Уменьшение площади оконных проемов (АРТПС Ушачи) | 103 м2 |  | 30.7 |  | 5.5 | 2.9 | 5.4 | 2024 | 15.5 |  |  |  |  | 15.5
|  |  | 9 | Оптимизация системы охлаждения в электрощитовой ОРТПС Гомель | 1 | 21 |  |  | 6.8 | 3.5 | 5.8 | 2025 | 20.5 |  |  |  |  | 20.5
|  |  | 10 | Внедрение системы фрикулинга (АРТПС Молодечно) | 1 | 11.9 |  |  | 3.8 | 2 | 8.1 | 2023 | 16.1 |  |  |  |  | 16.1
|  |  | 11 | Внедрение системы фрикулинга (АРТПС Пруды) | 1 | 10 |  |  | 3.2 | 1.7 | 8.4 | 2023 | 14.1 |  |  |  |  | 14.1
|  |  | 12 | Внедрение системы фрикулинга (АРТПС Плещеницы) | 1 | 15.3 |  |  | 4.9 | 2.6 | 8.9 | 2023 | 22.7 |  |  |  |  | 22.7
|  |  | 13 | Внедрение системы фрикулинга (АРТПС Могилев) | 1 | 54.2 |  |  | 17.4 | 9 | 7.8 | 2024 | 70.9 |  |  |  |  | 70.9
|  |  | 14 | Внедрение системы фрикулинга (АРТПС Вербовичи) | 1 | 15.6 |  |  | 5 | 2.6 | 8.4 | 2023 | 21.9 |  |  |  |  | 21.9
|  |  | 15 | Внедрение системы фрикулинга (АРТПС Добрынь) | 1 | 16.6 |  |  | 5.3 | 2.8 | 7.7 | 2023 | 21.4 |  |  |  |  | 21.4
|  |  | 16 | Внедрение системы фрикулинга (АРТПС Берёзовка) | 1 | 15.9 |  |  | 5.1 | 2.7 | 8.1 | 2024 | 21.7 |  |  |  |  | 21.7
|  |  | 17 | Внедрение системы фрикулинга (АРТПС Славгород) | 1 | 12.2 |  |  | 3.9 | 2 | 9.2 | 2023 | 18.8 |  |  |  |  | 18.8
|  |  | 18 | Внедрение системы фрикулинга (АРТПС Техтин) | 1 | 16.9 |  |  | 5.4 | 2.8 | 7 | 2024 | 19.7 |  |  |  |  | 19.7
|  |  | 19 | Внедрение системы фрикулинга (АРТПС Обухово) | 1 | 53.1 |  |  | 17.1 | 8.9 | 8.5 | 2023 | 75.7 |  |  |  |  | 75.7
|  |  | 20 | Внедрение системы фрикулинга (АРТПС Бегомль) | 1 | 27.8 |  |  | 9 | 4.6 | 7.5 | 2024 | 34.6 |  |  |  |  | 34.6
|  |  | 21 | Внедрение системы фрикулинга (АРТПС Горы) | 1 | 18.4 |  |  | 5.9 | 3.1 | 8 | 2024 | 24.5 |  |  |  |  | 24.5
|  |  | 22 | Внедрение системы фрикулинга (АРТПС Долгиново) | 1 | 10 |  |  | 3.2 | 1.7 | 9.4 | 2024 | 15.7 |  |  |  |  | 15.7
|  |  | 23 | Внедрение системы фрикулинга (АРТПС Лялевщина) | 1 | 8.4 |  |  | 2.7 | 1.4 | 8.5 | 2023 | 11.9 |  |  |  |  | 11.9
|  |  | 24 | Внедрение системы фрикулинга (АРТПС Сенно) | 1 | 19.1 |  |  | 6.1 | 3.2 | 8.8 | 2023 | 27.9 |  |  |  |  | 27.9
|  |  | 25 | Внедрение системы фрикулинга (АРТПС Брест) | 1 | 16.2 |  |  | 5.2 | 2.7 | 7.8 | 2023 | 21.2 |  |  |  |  | 21.2
|  |  | 26 | Внедрение системы фрикулинга (АРТПС Ракитница) | 1 | 50.3 |  |  | 16.2 | 8.4 | 8.3 | 2024 | 69.7 |  |  |  |  | 69.7
|  |  | 27 | Внедрение системы фрикулинга (АРТПС Барановичи) | 1 | 33.1 |  |  | 10.7 | 5.5 | 9.2 | 2023 | 50.7 |  |  |  |  | 50.7
|  |  | 28 | Внедрение системы фрикулинга (АРТПС Ганцевичи) | 1 | 12.8 |  |  | 4.1 | 2.1 | 9.2 | 2024 | 19.7 |  |  |  |  | 19.7
|  |  | 29 | Внедрение системы фрикулинга (АРТПС Синкевичи) | 1 | 14.7 |  |  | 4.7 | 2.5 | 8.6 | 2024 | 21.2 |  |  |  |  | 21.2
|  |  | 30 | Внедрение системы фрикулинга (АРТПС Кошелево) | 1 | 21.9 |  |  | 7 | 3.7 | 8.1 | 2024 | 29.4 |  |  |  |  | 29.4
|  |  | 31 | Внедрение системы фрикулинга (АРТПС Крево) | 1 | 13.7 |  |  | 4.4 | 2.3 | 8.4 | 2023 | 19.3 |  |  |  |  | 19.3
|  |  | 32 | Внедрение системы фрикулинга (АРТПС Луки) | 1 | 8.7 |  |  | 2.8 | 1.5 | 9.2 | 2023 | 13.4 |  |  |  |  | 13.4
|  |  | 33 | Внедрение системы фрикулинга (АРТПС Скерси) | 1 | 12.2 |  |  | 3.9 | 2 | 9 | 2023 | 18.4 |  |  |  |  | 18.4
|  |  | 34 | Внедрение системы фрикулинга (АРТПС Трокеники) | 1 | 19.1 |  |  | 6.1 | 3.2 | 8.1 | 2024 | 25.9 |  |  |  |  | 25.9
|  |  | 35 | Замена передатчиков радио- и телевизионного вещания на менее энергоемкие (АРТПС Бегомль, передатчик Агат-1000) | 1 | 27.2 |  |  | 8.8 | 4.5 | 8.8 | 2023 | 39.9 |  |  |  |  | 39.9
|  |  | 36 | Замена передатчиков радио- и телевизионного вещания на менее энергоемкие (АРТПС Березовка, передатчик TXTU-1200-R-2) | 1 | 61.6 |  |  | 19.8 | 10.3 | 6.9 | 2023 | 71.3 |  |  |  |  | 71.3
|  |  | 37 | Замена передатчиков радио- и телевизионного вещания на менее энергоемкие (АРТПС Бобруйск, передатчик TXTU-1200-R-2) | 1 | 61.6 |  |  | 19.8 | 10.3 | 6.9 | 2023 | 71.3 |  |  |  |  | 71.3
|  |  | 38 | Замена передатчиков радио- и телевизионного вещания на менее энергоемкие (АРТПС Бобруйск, передатчик Агат-1000) | 1 | 27.2 |  |  | 8.8 | 4.5 | 8.8 | 2023 | 39.9 |  |  |  |  | 39.9
|  |  | 39 | Замена передатчиков радио- и телевизионного вещания на менее энергоемкие (АРТПС Богданово, передатчик Агат-1000) | 1 | 27.2 |  |  | 8.8 | 4.5 | 8.8 | 2023 | 39.9 |  |  |  |  | 39.9
|  |  | 40 | Замена передатчиков радио- и телевизионного вещания на менее энергоемкие (АРТПС Богданово, передатчик Агат-1000) | 1 | 27.2 |  |  | 8.8 | 4.5 | 8.8 | 2023 | 39.9 |  |  |  |  | 39.9
|  |  | 41 | Замена передатчиков радио- и телевизионного вещания на менее энергоемкие (АРТПС Большие Чучевичи, передатчик Агат-1000) | 1 | 27.2 |  |  | 8.8 | 4.5 | 8.8 | 2023 | 39.9 |  |  |  |  | 39.9
|  |  | 42 | Замена передатчиков радио- и телевизионного вещания на менее энергоемкие (АРТПС Большие Чучевичи, передатчик Агат-1000) | 1 | 27.2 |  |  | 8.8 | 4.5 | 8.8 | 2023 | 39.9 |  |  |  |  | 39.9
|  |  | 43 | Замена передатчиков радио- и телевизионного вещания на менее энергоемкие (АРТПС Большие Чучевичи, передатчик Агат-1000) | 1 | 27.2 |  |  | 8.8 | 4.5 | 8.8 | 2023 | 39.9 |  |  |  |  | 39.9
|  |  | 44 | Замена передатчиков радио- и телевизионного вещания на менее энергоемкие (АРТПС Борисов, передатчик Агат-1000) | 1 | 27.2 |  |  | 8.8 | 4.5 | 8.8 | 2023 | 39.9 |  |  |  |  | 39.9
|  |  | 45 | Замена передатчиков радио- и телевизионного вещания на менее энергоемкие (АРТПС Брагин, передатчик TXTU-1200-R-2) | 1 | 61.6 |  |  | 19.8 | 10.3 | 6.9 | 2023 | 71.3 |  |  |  |  | 71.3
|  |  | 46 | Замена передатчиков радио- и телевизионного вещания на менее энергоемкие (АРТПС Браслав, передатчик TXTU-1200-R-2) | 1 | 61.6 |  |  | 19.8 | 10.3 | 6.9 | 2023 | 71.3 |  |  |  |  | 71.3
код мероприятия | код предприятия | Наименование предприятий | 47 | Замена передатчиков радио- и телевизионного вещания на менее энергоемкие (АРТПС Бычиха, передатчик Агат-1000) | 1 | 27.2 |  |  | 8.8 | 4.5 | 8.8 | 2023 | 39.9 |  |  |  |  | 39.9
|  |  | 48 | Замена передатчиков радио- и телевизионного вещания на менее энергоемкие (АРТПС Бычиха, передатчик TXTU-1200-R-2 (Е)) | 1 | 44.8 |  |  | 14.4 | 7.5 | 9.5 | 2023 | 71.3 |  |  |  |  | 71.3
|  |  | 49 | Замена передатчиков радио- и телевизионного вещания на менее энергоемкие (АРТПС Бычиха, передатчик Агат-1000) | 1 | 27.2 |  |  | 8.8 | 4.5 | 8.8 | 2023 | 39.9 |  |  |  |  | 39.9 |  |  | ЭЭ | ТЭ | КПТ | Коэфф. снижения планируемой экономии | Коэфф. снижения прогрессивной нормы
|  |  | 50 | Замена передатчиков радио- и телевизионного вещания на менее энергоемкие (АРТПС Ворновка, передатчик Агат-1000) | 1 | 27.2 |  |  | 8.8 | 4.5 | 8.8 | 2023 | 39.9 |  |  |  |  | 39.9
|  |  | 51 | Замена передатчиков радио- и телевизионного вещания на менее энергоемкие (АРТПС Добрынь, передатчик Агат-1000) | 1 | 27.2 |  |  | 8.8 | 4.5 | 8.8 | 2023 | 39.9 |  |  |  |  | 39.9
|  |  | 52 | Замена передатчиков радио- и телевизионного вещания на менее энергоемкие (АРТПС Добрынь, передатчик Агат-1000) | 1 | 27.2 |  |  | 8.8 | 4.5 | 8.8 | 2023 | 39.9 |  |  |  |  | 39.9
|  |  | 53 | Замена передатчиков радио- и телевизионного вещания на менее энергоемкие (АРТПС Долгиново, передатчик Агат-1000) | 1 | 27.2 |  |  | 8.8 | 4.5 | 8.8 | 2024 | 39.9 |  |  |  |  | 39.9
|  |  | 54 | Замена передатчиков радио- и телевизионного вещания на менее энергоемкие (АРТПС Долгиново, передатчик Агат-1000) | 1 | 27.2 |  |  | 8.8 | 4.5 | 8.8 | 2024 | 39.9 |  |  |  |  | 39.9
|  |  | 55 | Замена передатчиков радио- и телевизионного вещания на менее энергоемкие (АРТПС Дричин, передатчик TXTU-1200-R-2) | 1 | 61.6 |  |  | 19.8 | 10.3 | 6.9 | 2024 | 71.3 |  |  |  |  | 71.3
|  |  | 56 | Замена передатчиков радио- и телевизионного вещания на менее энергоемкие (АРТПС Дричин, передатчик Агат-1000) | 1 | 27.2 |  |  | 8.8 | 4.5 | 8.8 | 2024 | 39.9 |  |  |  |  | 39.9
|  |  | 57 | Замена передатчиков радио- и телевизионного вещания на менее энергоемкие (АРТПС Жлобин, передатчик Агат-1000) | 1 | 27.2 |  |  | 8.8 | 4.5 | 8.8 | 2024 | 39.9 |  |  |  |  | 39.9
|  |  | 58 | Замена передатчиков радио- и телевизионного вещания на менее энергоемкие (АРТПС Жлобин, передатчик TXTU-1200-R-2) | 1 | 61.6 |  |  | 19.8 | 10.3 | 6.9 | 2024 | 71.3 |  |  |  |  | 71.3
|  |  | 59 | Замена передатчиков радио- и телевизионного вещания на менее энергоемкие (АРТПС Жлобин, передатчик Агат-1000) | 1 | 27.2 |  |  | 8.8 | 4.5 | 8.8 | 2024 | 39.9 |  |  |  |  | 39.9
|  |  | 60 | Замена передатчиков радио- и телевизионного вещания на менее энергоемкие (АРТПС Запрудье, передатчик Агат-1000) | 1 | 27.2 |  |  | 8.8 | 4.5 | 8.8 | 2024 | 39.9 |  |  |  |  | 39.9
|  |  | 61 | Замена передатчиков радио- и телевизионного вещания на менее энергоемкие (АРТПС Запрудье, передатчик Агат-1000) | 1 | 27.2 |  |  | 8.8 | 4.5 | 8.8 | 2024 | 39.9 |  |  |  |  | 39.9
|  |  | 62 | Замена передатчиков радио- и телевизионного вещания на менее энергоемкие (АРТПС Защебье, передатчик TXTU-1200-R-2) | 1 | 61.6 |  |  | 19.8 | 10.3 | 6.9 | 2024 | 71.3 |  |  |  |  | 71.3
|  |  | 63 | Замена передатчиков радио- и телевизионного вещания на менее энергоемкие (АРТПС Защебье, передатчик TXTU-1200-R-2) | 1 | 61.6 |  |  | 19.8 | 10.3 | 6.9 | 2024 | 71.3 |  |  |  |  | 71.3
|  |  | 64 | Замена передатчиков радио- и телевизионного вещания на менее энергоемкие (АРТПС Защебье, передатчик TXTU-1200-R-2) | 1 | 61.6 |  |  | 19.8 | 10.3 | 6.9 | 2024 | 71.3 |  |  |  |  | 71.3
|  |  | 65 | Замена передатчиков радио- и телевизионного вещания на менее энергоемкие (АРТПС Крево, передатчик Агат-1000) | 1 | 27.2 |  |  | 8.8 | 4.5 | 8.8 | 2024 | 39.9 |  |  |  |  | 39.9
|  |  | 66 | Замена передатчиков радио- и телевизионного вещания на менее энергоемкие (АРТПС Кричев, передатчик TXTU-1200-R-2) | 1 | 61.6 |  |  | 19.8 | 10.3 | 6.9 | 2024 | 71.3 |  |  |  |  | 71.3
|  |  | 67 | Замена передатчиков радио- и телевизионного вещания на менее энергоемкие (АРТПС Кричев, передатчик TXTU-1200-R-2) | 1 | 61.6 |  |  | 19.8 | 10.3 | 6.9 | 2024 | 71.3 |  |  |  |  | 71.3
|  |  | 68 | Замена передатчиков радио- и телевизионного вещания на менее энергоемкие (АРТПС Крулевщина, передатчик Агат-1000) | 1 | 27.2 |  |  | 8.8 | 4.5 | 8.8 | 2025 | 39.9 |  |  |  |  | 39.9
|  |  | 69 | Замена передатчиков радио- и телевизионного вещания на менее энергоемкие (АРТПС Лиозно, передатчик Агат-1000) | 1 | 27.2 |  |  | 8.8 | 4.5 | 8.8 | 2025 | 39.9 |  |  |  |  | 39.9
|  |  | 70 | Замена передатчиков радио- и телевизионного вещания на менее энергоемкие (АРТПС Лиозно, передатчик TXTU-1200-R-2 (Е)) | 1 | 44.8 |  |  | 14.4 | 7.5 | 9.5 | 2025 | 71.3 |  |  |  |  | 71.3
|  |  | 71 | Замена передатчиков радио- и телевизионного вещания на менее энергоемкие (АРТПС Луки, передатчик TXTU-1200-R-2 (Е)) | 1 | 44.8 |  |  | 14.4 | 7.5 | 9.5 | 2025 | 71.3 |  |  |  |  | 71.3
|  |  | 72 | Замена передатчиков радио- и телевизионного вещания на менее энергоемкие (АРТПС Любча, передатчик РТЦ-600) | 1 | 32.8 |  |  | 10.6 | 5.5 | 6.8 | 2025 | 37.1 |  |  |  |  | 37.1
|  |  | 73 | Замена передатчиков радио- и телевизионного вещания на менее энергоемкие (АРТПС Лялевщина, передатчик Агат-1000) | 1 | 27.2 |  |  | 8.8 | 4.5 | 8.8 | 2025 | 39.9 |  |  |  |  | 39.9
|  |  | 74 | Замена передатчиков радио- и телевизионного вещания на менее энергоемкие (АРТПС Лялевщина, передатчик Агат-1000) | 1 | 27.2 |  |  | 8.8 | 4.5 | 8.8 | 2025 | 39.9 |  |  |  |  | 39.9
|  |  | 75 | Замена передатчиков радио- и телевизионного вещания на менее энергоемкие (АРТПС Минск, передатчик TXTU-1200-R-2) | 1 | 61.6 |  |  | 19.8 | 10.3 | 6.9 | 2025 | 71.3 |  |  |  |  | 71.3
|  |  | 76 | Замена передатчиков радио- и телевизионного вещания на менее энергоемкие (АРТПС Мироненки, передатчик Агат-1000) | 1 | 27.2 |  |  | 8.8 | 4.5 | 8.8 | 2025 | 39.9 |  |  |  |  | 39.9
|  |  | 77 | Замена передатчиков радио- и телевизионного вещания на менее энергоемкие (АРТПС Мироненки, передатчик Агат-1000) | 1 | 27.2 |  |  | 8.8 | 4.5 | 8.8 | 2025 | 39.9 |  |  |  |  | 39.9
|  |  | 78 | Замена передатчиков радио- и телевизионного вещания на менее энергоемкие (АРТПС Мишневичи, передатчик TXTU-1200-R-2) | 1 | 61.6 |  |  | 19.8 | 10.3 | 6.9 | 2025 | 71.3 |  |  |  |  | 71.3
|  |  | 79 | Замена передатчиков радио- и телевизионного вещания на менее энергоемкие (АРТПС Мишневичи, передатчик TXTU-1200-R-2) | 1 | 61.6 |  |  | 19.8 | 10.3 | 6.9 | 2025 | 71.3 |  |  |  |  | 71.3
|  |  | 80 | Замена передатчиков радио- и телевизионного вещания на менее энергоемкие (АРТПС Мосты, передатчик Агат-1000) | 1 | 27.2 |  |  | 8.8 | 4.5 | 8.8 | 2025 | 39.9 |  |  |  |  | 39.9
|  |  | 81 | Замена передатчиков радио- и телевизионного вещания на менее энергоемкие (АРТПС Мосты, передатчик Агат-1000) | 1 | 27.2 |  |  | 8.8 | 4.5 | 8.8 | 2025 | 39.9 |  |  |  |  | 39.9
|  |  | 82 | Замена передатчиков радио- и телевизионного вещания на менее энергоемкие (АРТПС Мстиславль, передатчик Агат-1000) | 1 | 27.2 |  |  | 8.8 | 4.5 | 8.8 | 2025 | 39.9 |  |  |  |  | 39.9
|  |  | 83 | Замена передатчиков радио- и телевизионного вещания на менее энергоемкие (АРТПС Обухово, передатчик TXTU-1200-R-2) | 1 | 61.6 |  |  | 19.8 | 10.3 | 6.9 | 2025 | 71.3 |  |  |  |  | 71.3
|  |  | 84 | Замена передатчиков радио- и телевизионного вещания на менее энергоемкие (АРТПС Озерцы, передатчик TXTU-1200-R-2) | 1 | 61.6 |  |  | 19.8 | 10.3 | 6.9 | 2025 | 71.3 |  |  |  |  | 71.3
|  |  | 85 | Замена передатчиков радио- и телевизионного вещания на менее энергоемкие (АРТПС Освея, передатчик TXTU-1200-R-2) | 1 | 61.6 |  |  | 19.8 | 10.3 | 6.9 | 2025 | 71.3 |  |  |  |  | 71.3
|  |  | 86 | Замена передатчиков радио- и телевизионного вещания на менее энергоемкие (АРТПС Освея, передатчик TXTU-1200-R-2 (Е)) | 1 | 44.8 |  |  | 14.4 | 7.5 | 9.5 | 2025 | 71.3 |  |  |  |  | 71.3
|  |  | 87 | Замена передатчиков радио- и телевизионного вещания на менее энергоемкие (АРТПС Освея, передатчик TXTU-1200-R-2) | 1 | 61.6 |  |  | 19.8 | 10.3 | 6.9 | 2025 | 71.3 |  |  |  |  | 71.3
|  |  | 88 | Замена передатчиков радио- и телевизионного вещания на менее энергоемкие (АРТПС Осиповичи, передатчик TXTU-1200-R-2) | 1 | 61.6 |  |  | 19.8 | 10.3 | 6.9 | 2026 | 71.3 |  |  |  |  | 71.3
|  |  | 89 | Замена передатчиков радио- и телевизионного вещания на менее энергоемкие (АРТПС Острино, передатчик Агат-1000) | 1 | 27.2 |  |  | 8.8 | 4.5 | 8.8 | 2026 | 39.9 |  |  |  |  | 39.9
|  |  | 90 | Замена передатчиков радио- и телевизионного вещания на менее энергоемкие (АРТПС Плещеницы, передатчик Агат-1000) | 1 | 27.2 |  |  | 8.8 | 4.5 | 8.8 | 2026 | 39.9 |  |  |  |  | 39.9
|  |  | 91 | Замена передатчиков радио- и телевизионного вещания на менее энергоемкие (АРТПС Плещеницы, передатчик Агат-1000) | 1 | 27.2 |  |  | 8.8 | 4.5 | 8.8 | 2026 | 39.9 |  |  |  |  | 39.9
|  |  | 92 | Замена передатчиков радио- и телевизионного вещания на менее энергоемкие (АРТПС Радашковичи, передатчик Агат-1000) | 1 | 27.2 |  |  | 8.8 | 4.5 | 8.8 | 2026 | 39.9 |  |  |  |  | 39.9
|  |  | 93 | Замена передатчиков радио- и телевизионного вещания на менее энергоемкие (АРТПС Радашковичи, передатчик Агат-1000) | 1 | 27.2 |  |  | 8.8 | 4.5 | 8.8 | 2026 | 39.9 |  |  |  |  | 39.9
|  |  | 94 | Замена передатчиков радио- и телевизионного вещания на менее энергоемкие (АРТПС Свислочь, передатчик Агат-1000) | 1 | 27.2 |  |  | 8.8 | 4.5 | 8.8 | 2026 | 39.9 |  |  |  |  | 39.9
|  |  | 95 | Замена передатчиков радио- и телевизионного вещания на менее энергоемкие (АРТПС Свислочь, передатчик Агат-1000) | 1 | 27.2 |  |  | 8.8 | 4.5 | 8.8 | 2026 | 39.9 |  |  |  |  | 39.9
|  |  | 96 | Замена передатчиков радио- и телевизионного вещания на менее энергоемкие (АРТПС Скерси, передатчик Агат-1000) | 1 | 27.2 |  |  | 8.8 | 4.5 | 8.8 | 2026 | 39.9 |  |  |  |  | 39.9
|  |  | 97 | Замена передатчиков радио- и телевизионного вещания на менее энергоемкие (АРТПС Славгород, передатчик TXTU-1200-R-2) | 1 | 61.6 |  |  | 19.8 | 10.3 | 6.9 | 2026 | 71.3 |  |  |  |  | 71.3
|  |  | 98 | Замена передатчиков радио- и телевизионного вещания на менее энергоемкие (АРТПС Следюки, передатчик Агат-1000) | 1 | 27.2 |  |  | 8.8 | 4.5 | 8.8 | 2026 | 39.9 |  |  |  |  | 39.9
|  |  | 99 | Замена передатчиков радио- и телевизионного вещания на менее энергоемкие (АРТПС Следюки, передатчик Агат-1000) | 1 | 27.2 |  |  | 8.8 | 4.5 | 8.8 | 2026 | 39.9 |  |  |  |  | 39.9
|  |  | 100 | Замена передатчиков радио- и телевизионного вещания на менее энергоемкие (АРТПС Слобода, передатчик TXTU-1200-R-2) | 1 | 61.6 |  |  | 19.8 | 10.3 | 6.9 | 2026 | 71.3 |  |  |  |  | 71.3
|  |  | 101 | Замена передатчиков радио- и телевизионного вещания на менее энергоемкие (АРТПС Сморгонь, передатчик TXTU-1200-R-2) | 1 | 61.6 |  |  | 19.8 | 10.3 | 6.9 | 2026 | 71.3 |  |  |  |  | 71.3
|  |  | 102 | Замена передатчиков радио- и телевизионного вещания на менее энергоемкие (АРТПС Солигорск, передатчик TXTU-1200-R-2) | 1 | 61.6 |  |  | 19.8 | 10.3 | 6.9 | 2026 | 71.3 |  |  |  |  | 71.3
|  |  | 103 | Замена передатчиков радио- и телевизионного вещания на менее энергоемкие (АРТПС Солигорск, передатчик TXTU-1200-R-2) | 1 | 61.6 |  |  | 19.8 | 10.3 | 6.9 | 2026 | 71.3 |  |  |  |  | 71.3
|  |  | 104 | Замена передатчиков радио- и телевизионного вещания на менее энергоемкие (АРТПС Солигорск, передатчик Агат-1000) | 1 | 27.2 |  |  | 8.8 | 4.5 | 8.8 | 2026 | 39.9 |  |  |  |  | 39.9
|  |  | 105 | Замена передатчиков радио- и телевизионного вещания на менее энергоемкие (АРТПС Солигорск, передатчик Агат-1000) | 1 | 27.2 |  |  | 8.8 | 4.5 | 8.8 | 2026 | 39.9 |  |  |  |  | 39.9
|  |  | 106 | Замена передатчиков радио- и телевизионного вещания на менее энергоемкие (АРТПС Солтаново, передатчик Агат-1000) | 1 | 27.2 |  |  | 8.8 | 4.5 | 8.8 | 2026 | 39.9 |  |  |  |  | 39.9
|  |  | 107 | Замена передатчиков радио- и телевизионного вещания на менее энергоемкие (АРТПС Солтаново, передатчик TXTU-1200-R-2) | 1 | 61.6 |  |  | 19.8 | 10.3 | 6.9 | 2026 | 71.3 |  |  |  |  | 71.3
|  |  | 108 | Замена передатчиков радио- и телевизионного вещания на менее энергоемкие (АРТПС Солтаново, передатчик Агат-1000) | 1 | 27.2 |  |  | 8.8 | 4.5 | 8.8 | 2026 | 39.9 |  |  |  |  | 39.9
|  |  | 109 | Замена передатчиков радио- и телевизионного вещания на менее энергоемкие (АРТПС Сосны, передатчик TXTU-1200-R-2) | 1 | 61.6 |  |  | 19.8 | 10.3 | 6.9 | 2027 | 71.3 |  |  |  |  | 71.3
|  |  | 110 | Замена передатчиков радио- и телевизионного вещания на менее энергоемкие (АРТПС Сосны, передатчик Агат-1000) | 1 | 27.2 |  |  | 8.8 | 4.5 | 8.8 | 2027 | 39.9 |  |  |  |  | 39.9
|  |  | 111 | Замена передатчиков радио- и телевизионного вещания на менее энергоемкие (АРТПС Старые Дороги, передатчик Агат-1000) | 1 | 27.2 |  |  | 8.8 | 4.5 | 8.8 | 2027 | 39.9 |  |  |  |  | 39.9
|  |  | 112 | Замена передатчиков радио- и телевизионного вещания на менее энергоемкие (АРТПС Старые Дороги, передатчик Агат-1000) | 1 | 27.2 |  |  | 8.8 | 4.5 | 8.8 | 2027 | 39.9 |  |  |  |  | 39.9
|  |  | 113 | Замена передатчиков радио- и телевизионного вещания на менее энергоемкие (АРТПС Стодоличи, передатчик TXTU-1200-R-2) | 1 | 61.6 |  |  | 19.8 | 10.3 | 6.9 | 2027 | 71.3 |  |  |  |  | 71.3
|  |  | 114 | Замена передатчиков радио- и телевизионного вещания на менее энергоемкие (АРТПС Стодоличи, передатчик TXTU-1200-R-2) | 1 | 61.6 |  |  | 19.8 | 10.3 | 6.9 | 2027 | 71.3 |  |  |  |  | 71.3
|  |  | 115 | Замена передатчиков радио- и телевизионного вещания на менее энергоемкие (АРТПС Столбцы, передатчик Агат-1000) | 1 | 27.2 |  |  | 8.8 | 4.5 | 8.8 | 2027 | 39.9 |  |  |  |  | 39.9
|  |  | 116 | Замена передатчиков радио- и телевизионного вещания на менее энергоемкие (АРТПС Стрельчики, передатчик Агат-1000) | 1 | 27.2 |  |  | 8.8 | 4.5 | 8.8 | 2027 | 39.9 |  |  |  |  | 39.9
|  |  | 117 | Замена передатчиков радио- и телевизионного вещания на менее энергоемкие (АРТПС Струбки, передатчик Агат-1000) | 1 | 27.2 |  |  | 8.8 | 4.5 | 8.8 | 2027 | 39.9 |  |  |  |  | 39.9
|  |  | 118 | Замена передатчиков радио- и телевизионного вещания на менее энергоемкие (АРТПС Струбки, передатчик Агат-1000) | 1 | 27.2 |  |  | 8.8 | 4.5 | 8.8 | 2027 | 39.9 |  |  |  |  | 39.9
|  |  | 119 | Замена передатчиков радио- и телевизионного вещания на менее энергоемкие (АРТПС Ушачи, передатчик TXTU-1200-R-2) | 1 | 61.6 |  |  | 19.8 | 10.3 | 6.9 | 2027 | 71.3 |  |  |  |  | 71.3
|  |  | 120 | Замена передатчиков радио- и телевизионного вещания на менее энергоемкие (АРТПС Ушачи, передатчик TXTU-1200-R-2) | 1 | 61.6 |  |  | 19.8 | 10.3 | 6.9 | 2027 | 71.3 |  |  |  |  | 71.3
|  |  | 121 | Замена передатчиков радио- и телевизионного вещания на менее энергоемкие (ОРТПС Витебск, передатчик TXTU-1200-R-2) | 1 | 61.6 |  |  | 19.8 | 10.3 | 6.9 | 2027 | 71.3 |  |  |  |  | 71.3
|  |  | 122 | Замена передатчиков радио- и телевизионного вещания на менее энергоемкие (ОРТПС Витебск, передатчик Агат-1000) | 1 | 27.2 |  |  | 8.8 | 4.5 | 8.8 | 2027 | 39.9 |  |  |  |  | 39.9
|  |  | 123 | Замена передатчиков радио- и телевизионного вещания на менее энергоемкие (ОРТПС Витебск, передатчик Агат-1000) | 1 | 27.2 |  |  | 8.8 | 4.5 | 8.8 | 2027 | 39.9 |  |  |  |  | 39.9
|  |  | 124 | Замена передатчиков радио- и телевизионного вещания на менее энергоемкие (ОРТПС Гомель, передатчик Агат-1000) | 1 | 27.2 |  |  | 8.8 | 4.5 | 8.8 | 2027 | 39.9 |  |  |  |  | 39.9
|  |  | 125 | Замена передатчиков радио- и телевизионного вещания на менее энергоемкие (ОРТПС Гродно, передатчик Агат-1000) | 1 | 27.2 |  |  | 8.8 | 4.5 | 8.8 | 2027 | 39.9 |  |  |  |  | 39.9
|  |  | 126 | Замена передатчиков радио- и телевизионного вещания на менее энергоемкие (ОРТПС Гродно, передатчик Агат-1000) | 1 | 27.2 |  |  | 8.8 | 4.5 | 8.8 | 2027 | 39.9 |  |  |  |  | 39.9
|  |  | 127 | Замена передатчиков радио- и телевизионного вещания на менее энергоемкие (ОРТПС Могилёв, передатчик TXTU-1200-R-2) | 1 | 61.6 |  |  | 19.8 | 10.3 | 6.9 | 2027 | 71.3 |  |  |  |  | 71.3
|  |  | 128 | Замена передатчиков радио- и телевизионного вещания на менее энергоемкие (ОРТПС Могилёв, передатчик Агат-1000) | 1 | 27.2 |  |  | 8.8 | 4.5 | 8.8 | 2027 | 39.9 |  |  |  |  | 39.9
|  |  | 129 | Внедрение энергоэкономичных осветительных приборов (г. Минск, ул. Севастопольская. 121) | 269 | 18.8 |  |  | 6.1 | 3.1 | 3.4 | 2023 | 10.5 |  |  |  |  | 10.5
|  |  | 130 | Внедрение энергоэкономичных осветительных приборов (г. Минск, ул. Севастопольская. 121) | 30 | 1.1 |  |  | 0.34 | 0.17 | 4.5 | 2023 | 0.79 |  |  |  |  | 0.79
|  |  | 131 | Внедрение энергоэкономичных осветительных приборов (ОРПТС Могилёв) | 200 | 13.9 |  |  | 4.5 | 2.3 | 3.4 | 2023 | 7.8 |  |  |  |  | 7.8
|  |  | 132 | Внедрение энергоэкономичных осветительных приборов (ОРПТС Ракитница) | 190 | 13.3 |  |  | 4.3 | 2.2 | 3.4 | 2023 | 7.4 |  |  |  |  | 7.4
|  |  | 133 | Внедрение энергоэкономичных осветительных приборов (АРПТС Борисов) | 22 | 1.5 |  |  | 0.49 | 0.26 | 3.4 | 2023 | 0.87 |  |  |  |  | 0.87
|  |  | 134 | Внедрение энергоэкономичных осветительных приборов (АРПТС Борисов) | 40 | 1.4 |  |  | 0.45 | 0.23 | 4.5 | 2023 | 1 |  |  |  |  | 1
|  |  | 135 | Внедрение энергоэкономичных осветительных приборов (АРПТС Березино) | 48 | 1.7 |  |  | 0.54 | 0.28 | 4.5 | 2023 | 1.3 |  |  |  |  | 1.3
|  |  | 136 | Внедрение энергоэкономичных осветительных приборов (АРПТС Крупки) | 20 | 0.7 |  |  | 0.22 | 0.12 | 4.5 | 2023 | 0.52 |  |  |  |  | 0.52
|  |  | 137 | Внедрение энергоэкономичных осветительных приборов (АРПТС Крупки) | 8 | 0.56 |  |  | 0.18 | 0.09 | 3.4 | 2023 | 0.32 |  |  |  |  | 0.32
|  |  | 138 | Внедрение энергоэкономичных осветительных приборов (АРПТС Плещеницы) | 32 | 2.2 |  |  | 0.72 | 0.37 | 3.4 | 2023 | 1.3 |  |  |  |  | 1.3
|  |  | 139 | Внедрение энергоэкономичных осветительных приборов (АРПТС Плещеницы) | 24 | 0.84 |  |  | 0.27 | 0.14 | 4.4 | 2023 | 0.62 |  |  |  |  | 0.62
|  |  | 140 | Внедрение энергоэкономичных осветительных приборов (АРПТС Гребёнка) | 32 | 1.1 |  |  | 0.36 | 0.19 | 4.5 | 2023 | 0.84 |  |  |  |  | 0.84
|  |  | 141 | Внедрение энергоэкономичных осветительных приборов (АРПТС Любань) | 20 | 0.7 |  |  | 0.22 | 0.12 | 4.5 | 2023 | 0.52 |  |  |  |  | 0.52
|  |  | 142 | Внедрение энергоэкономичных осветительных приборов (АРПТС Любань) | 8 | 0.56 |  |  | 0.18 | 0.09 | 3.4 | 2023 | 0.32 |  |  |  |  | 0.32
|  |  | 143 | Внедрение энергоэкономичных осветительных приборов (АРПТС Долгиново) | 6 | 0.42 |  |  | 0.13 | 0.07 | 3.6 | 2023 | 0.25 |  |  |  |  | 0.25
|  |  | 144 | Внедрение энергоэкономичных осветительных приборов (ПРС Ижа) | 10 | 0.35 |  |  | 0.11 | 0.06 | 4.6 | 2023 | 0.27 |  |  |  |  | 0.27
|  |  | 145 | Внедрение энергоэкономичных осветительных приборов (Головная площадка, уличное освещение) | 22 | 9 |  |  | 2.9042 | 1.5044 | 0.9572 | 2023 | 1.44 |  |  |  |  | 1.44
|  |  | 146 | Внедрение энергоэкономичных осветительных приборов (ОУП Борисов) | 220 | 7.6777 |  |  | 2.4737 | 1.2814 | 4.4796 | 2023 | 5.74 |  |  |  |  | 5.74
|  |  | 147 | Внедрение энергоэкономичных осветительных приборов (ОУП Борисов) | 420 | 29.3149 |  |  | 9.4449 | 4.8925 | 3.3623 | 2023 | 16.45 |  |  |  |  | 16.45
|  |  | 148 | Внедрение энергоэкономичных осветительных приборов (АРТПС Дричин) | 20 | 0.69797 |  |  | 0.22488 | 0.11649 | 4.464 | 2023 | 0.52 |  |  |  |  | 0.52
|  |  | 149 | Внедрение энергоэкономичных осветительных приборов (АРТПС Дричин) | 6 | 0.41878 |  |  | 0.13493 | 0.069893 | 3.5769 | 2024 | 0.25 |  |  |  |  | 0.25
|  |  | 150 | Внедрение энергоэкономичных осветительных приборов (АРТПС Ярошовка) | 28 | 0.97716 |  |  | 0.31483 | 0.16308 | 4.4763 | 2024 | 0.73 |  |  |  |  | 0.73
|  |  | 151 | Внедрение энергоэкономичных осветительных приборов (АРТПС Ярошовка) | 6 | 0.41878 |  |  | 0.13493 | 0.069893 | 3.5769 | 2024 | 0.25 |  |  |  |  | 0.25
|  |  | 152 | Внедрение энергоэкономичных осветительных приборов (АРТПС Новоселье) | 20 | 0.69797 |  |  | 0.22488 | 0.11649 | 4.464 | 2024 | 0.52 |  |  |  |  | 0.52
|  |  | 153 | Внедрение энергоэкономичных осветительных приборов (АРТПС Новоселье) | 6 | 0.41878 |  |  | 0.13493 | 0.069893 | 3.5769 | 2024 | 0.25 |  |  |  |  | 0.25
|  |  | 154 | Внедрение энергоэкономичных осветительных приборов (АРТПС Пруды) | 6 | 0.41878 |  |  | 0.13493 | 0.069893 | 3.5769 | 2024 | 0.25 |  |  |  |  | 0.25
|  |  | 155 | Внедрение энергоэкономичных осветительных приборов (АРТПС Молодечно) | 6 | 0.41878 |  |  | 0.13493 | 0.069893 | 3.5769 | 2024 | 0.25 |  |  |  |  | 0.25
|  |  | 156 | Внедрение энергоэкономичных осветительных приборов (АРТПС Воложин) | 14 | 0.97716 |  |  | 0.31483 | 0.16308 | 3.3725 | 2024 | 0.55 |  |  |  |  | 0.55
|  |  | 157 | Внедрение энергоэкономичных осветительных приборов (АРТПС Воложин) | 2 | 0.069797 |  |  | 0.022488 | 0.011649 | 6.0092 | 2024 | 0.07 |  |  |  |  | 0.07
|  |  | 158 | Внедрение энергоэкономичных осветительных приборов (АРТПС Минск) | 6 | 0.41878 |  |  | 0.13493 | 0.069893 | 3.5769 | 2024 | 0.25 |  |  |  |  | 0.25
|  |  | 159 | Внедрение энергоэкономичных осветительных приборов (АРТПС Минск) | 26 | 0.90737 |  |  | 0.29234 | 0.15143 | 4.4904 | 2024 | 0.68 |  |  |  |  | 0.68
|  |  | 160 | Внедрение энергоэкономичных осветительных приборов (АРТПС Защебье) | 4 | 0.27919 |  |  | 0.089952 | 0.046595 | 3.6485 | 2024 | 0.17 |  |  |  |  | 0.17
|  |  | 161 | Внедрение энергоэкономичных осветительных приборов (АРТПС Защебье) | 11 | 0.38389 |  |  | 0.12368 | 0.064068 | 4.6825 | 2024 | 0.3 |  |  |  |  | 0.3
|  |  | 162 | Внедрение энергоэкономичных осветительных приборов (АРТПС Мозырь) | 6 | 0.41878 |  |  | 0.13493 | 0.069893 | 3.5769 | 2024 | 0.25 |  |  |  |  | 0.25
|  |  | 163 | Внедрение энергоэкономичных осветительных приборов (АРТПС Мозырь) | 13 | 0.45368 |  |  | 0.14617 | 0.075717 | 4.6225 | 2024 | 0.35 |  |  |  |  | 0.35
|  |  | 164 | Внедрение энергоэкономичных осветительных приборов (АРТПС Вороновка) | 4 | 0.27919 |  |  | 0.089952 | 0.046595 | 3.6485 | 2024 | 0.17 |  |  |  |  | 0.17
|  |  | 165 | Внедрение энергоэкономичных осветительных приборов (АРТПС Вороновка) | 11 | 0.38389 |  |  | 0.12368 | 0.064068 | 4.6825 | 2025 | 0.3 |  |  |  |  | 0.3
|  |  | 166 | Внедрение энергоэкономичных осветительных приборов (АРТПС Солтаново) | 5 | 0.34899 |  |  | 0.11244 | 0.058244 | 3.6055 | 2025 | 0.21 |  |  |  |  | 0.21
|  |  | 167 | Внедрение энергоэкономичных осветительных приборов (АРТПС Солтаново) | 13 | 0.45368 |  |  | 0.14617 | 0.075717 | 4.6225 | 2025 | 0.35 |  |  |  |  | 0.35
|  |  | 168 | Внедрение энергоэкономичных осветительных приборов (АРТПС Вербовичи) | 5 | 0.34899 |  |  | 0.11244 | 0.058244 | 3.6055 | 2025 | 0.21 |  |  |  |  | 0.21
|  |  | 169 | Внедрение энергоэкономичных осветительных приборов (АРТПС Вербовичи) | 13 | 0.45368 |  |  | 0.14617 | 0.075717 | 4.6225 | 2025 | 0.35 |  |  |  |  | 0.35
|  |  | 170 | Внедрение энергоэкономичных осветительных приборов (АРТПС Слобода) | 5 | 0.34899 |  |  | 0.11244 | 0.058244 | 3.6055 | 2025 | 0.21 |  |  |  |  | 0.21
|  |  | 171 | Внедрение энергоэкономичных осветительных приборов (АРТПС Слобода) | 13 | 0.45368 |  |  | 0.14617 | 0.075717 | 4.6225 | 2025 | 0.35 |  |  |  |  | 0.35
|  |  | 172 | Внедрение энергоэкономичных осветительных приборов (АРТПС Славгород) | 5 | 0.34899 |  |  | 0.11244 | 0.058244 | 3.6055 | 2025 | 0.21 |  |  |  |  | 0.21
|  |  | 173 | Внедрение энергоэкономичных осветительных приборов (АРТПС Славгород) | 13 | 0.45368 |  |  | 0.14617 | 0.075717 | 4.6225 | 2025 | 0.35 |  |  |  |  | 0.35
|  |  | 174 | Внедрение энергоэкономичных осветительных приборов (АРТПС Запрудье) | 5 | 0.34899 |  |  | 0.11244 | 0.058244 | 3.6055 | 2025 | 0.21 |  |  |  |  | 0.21
|  |  | 175 | Внедрение энергоэкономичных осветительных приборов (АРТПС Запрудье) | 11 | 0.38389 |  |  | 0.12368 | 0.064068 | 4.6825 | 2025 | 0.3 |  |  |  |  | 0.3
|  |  | 176 | Внедрение энергоэкономичных осветительных приборов (АРТПС Бегомль) | 44 | 1.5355 |  |  | 0.49474 | 0.25627 | 4.4874 | 2025 | 1.15 |  |  |  |  | 1.15
|  |  | 177 | Внедрение энергоэкономичных осветительных приборов (АРТПС Бегомль) | 2 | 0.13959 |  |  | 0.044976 | 0.023298 | 4.2923 | 2025 | 0.1 |  |  |  |  | 0.1
|  |  | 178 | Внедрение энергоэкономичных осветительных приборов (АРТПС Бегомль) | 4 | 0.73322 |  |  | 0.23624 | 0.12237 | 0.16344 | 2025 | 0.02 |  |  |  |  | 0.02
|  |  | 179 | Внедрение энергоэкономичных осветительных приборов (АРТПС Крулевщина) | 6 | 0.41878 |  |  | 0.13493 | 0.069893 | 3.5769 | 2025 | 0.25 |  |  |  |  | 0.25
|  |  | 180 | Внедрение энергоэкономичных осветительных приборов (АРТПС Шарковщина) | 64 | 2.2335 |  |  | 0.71962 | 0.37276 | 4.4801 | 2025 | 1.67 |  |  |  |  | 1.67
|  |  | 181 | Внедрение энергоэкономичных осветительных приборов (АРТПС Шарковщина) | 32 | 5.8658 |  |  | 1.8899 | 0.97897 | 0.18387 | 2025 | 0.18 |  |  |  |  | 0.18
|  |  | 182 | Внедрение энергоэкономичных осветительных приборов (АРТПС Долгиново) | 6 | 0.41878 |  |  | 0.13493 | 0.069893 | 3.5769 | 2025 | 0.25 |  |  |  |  | 0.25
|  |  | 183 | Внедрение энергоэкономичных осветительных приборов (АРТПС Струбки) | 6 | 0.41878 |  |  | 0.13493 | 0.069893 | 3.5769 | 2025 | 0.25 |  |  |  |  | 0.25
|  |  | 184 | Внедрение энергоэкономичных осветительных приборов (АРТПС Горы) | 48 | 1.6751 |  |  | 0.53971 | 0.27957 | 4.4711 | 2025 | 1.25 |  |  |  |  | 1.25
|  |  | 185 | Внедрение энергоэкономичных осветительных приборов (АРТПС Озерцы) | 16 | 0.55838 |  |  | 0.1799 | 0.09319 | 4.4711 | 2026 | 0.42 |  |  |  |  | 0.42
|  |  | 186 | Внедрение энергоэкономичных осветительных приборов (АРТПС Сенно) | 32 | 1.1168 |  |  | 0.35981 | 0.18638 | 4.4711 | 2026 | 0.84 |  |  |  |  | 0.84
|  |  | 187 | Внедрение энергоэкономичных осветительных приборов (АРТПС Бычиха) | 36 | 1.2564 |  |  | 0.40478 | 0.20968 | 4.4711 | 2026 | 0.94 |  |  |  |  | 0.94
|  |  | 188 | Внедрение энергоэкономичных осветительных приборов (АРТПС Лиозно) | 32 | 1.1168 |  |  | 0.35981 | 0.18638 | 4.4711 | 2026 | 0.84 |  |  |  |  | 0.84
|  |  | 189 | Внедрение энергоэкономичных осветительных приборов (АРТПС Богданово) | 6 | 0.41878 |  |  | 0.13493 | 0.069893 | 3.5769 | 2026 | 0.25 |  |  |  |  | 0.25
|  |  | 190 | Внедрение энергоэкономичных осветительных приборов (АРТПС Лялевщина) | 6 | 0.41878 |  |  | 0.13493 | 0.069893 | 3.5769 | 2026 | 0.25 |  |  |  |  | 0.25
|  |  | 191 | Внедрение энергоэкономичных осветительных приборов (АРТПС Мишневичи) | 6 | 0.41878 |  |  | 0.13493 | 0.069893 | 3.5769 | 2026 | 0.25 |  |  |  |  | 0.25
|  |  | 192 | Внедрение энергоэкономичных осветительных приборов (ОУП Обухово) | 18 | 0.62818 |  |  | 0.20239 | 0.10484 | 4.4831 | 2026 | 0.47 |  |  |  |  | 0.47
|  |  | 193 | Внедрение энергоэкономичных осветительных приборов (ОУП Обухово) | 30 | 2.0939 |  |  | 0.67464 | 0.34946 | 3.3766 | 2026 | 1.18 |  |  |  |  | 1.18
|  |  | 194 | Внедрение энергоэкономичных осветительных приборов (ОУП Обухово) | 60 | 10.9984 |  |  | 3.5436 | 1.8356 | 0.17433 | 2026 | 0.32 |  |  |  |  | 0.32
|  |  | 195 | Внедрение энергоэкономичных осветительных приборов (ОРТПС Витебск, освещение мачты) | 32 | 0.54433 |  |  | 0.17538 | 0.090846 | 1.9814 | 2026 | 0.18 |  |  |  |  | 0.18
|  |  | 196 | Внедрение энергоэкономичных осветительных приборов (ОРТПС Брест) | 6 | 0.41878 |  |  | 0.13493 | 0.069893 | 3.5769 | 2026 | 0.25 |  |  |  |  | 0.25
|  |  | 197 | Внедрение энергоэкономичных осветительных приборов (ОРТПС Гродно) | 10 | 0.69797 |  |  | 0.22488 | 0.11649 | 3.6055 | 2026 | 0.42 |  |  |  |  | 0.42
|  |  | 198 | Внедрение энергоэкономичных осветительных приборов (ОРТПС Гродно) | 226 | 7.8871 |  |  | 2.5411 | 1.3163 | 4.4822 | 2026 | 5.9 |  |  |  |  | 5.9
|  |  | 199 | Внедрение энергоэкономичных осветительных приборов (ОРТПС Геранёны) | 6 | 0.41878 |  |  | 0.13493 | 0.069893 | 3.72 | 2026 | 0.26 |  |  |  |  | 0.26
|  |  | 200 | Внедрение энергоэкономичных осветительных приборов (ОРТПС Геранёны) | 128 | 4.467 |  |  | 1.4392 | 0.74552 | 4.4822 | 2026 | 3.34 |  |  |  |  | 3.34
|  |  | 201 | Внедрение энергоэкономичных осветительных приборов (База МУЭС-6) | 34 | 2.3731 |  |  | 0.76459 | 0.39606 | 3.5601 | 2026 | 1.41 |  |  |  |  | 1.41
|  |  | 202 | Внедрение энергоэкономичных осветительных приборов (База МУЭС-6) | 167 | 5.8281 |  |  | 1.8777 | 0.97267 | 4.4825 | 2026 | 4.36 |  |  |  |  | 4.36
|  |  | 203 | Внедрение энергоэкономичных осветительных приборов (АРТПС Кошелево) | 14 | 0.48858 |  |  | 0.15742 | 0.081541 | 4.4825 | 2026 | 0.37 |  |  |  |  | 0.37
|  |  | 204 | Внедрение энергоэкономичных осветительных приборов (АРТПС Любча) | 14 | 0.48858 |  |  | 0.15742 | 0.081541 | 4.4825 | 2026 | 0.37 |  |  |  |  | 0.37
|  |  | 205 | Внедрение энергоэкономичных осветительных приборов (АРТПС Луки) | 15 | 0.52348 |  |  | 0.16866 | 0.087366 | 4.5785 | 2026 | 0.4 |  |  |  |  | 0.4
|  |  | 206 | Внедрение энергоэкономичных осветительных приборов (АРТПС Столбцы) | 15 | 0.52348 |  |  | 0.16866 | 0.087366 | 4.5785 | 2026 | 0.4 |  |  |  |  | 0.4
|  |  | 207 | Внедрение энергоэкономичных осветительных приборов (АРТПС Копыль) | 15 | 0.52348 |  |  | 0.16866 | 0.087366 | 4.5785 | 2027 | 0.4 |  |  |  |  | 0.4
|  |  | 208 | Внедрение энергоэкономичных осветительных приборов (АРТПС Копыль) | 3 | 0.20939 |  |  | 0.067464 | 0.034946 | 3.72 | 2027 | 0.13 |  |  |  |  | 0.13
|  |  | 209 | Внедрение энергоэкономичных осветительных приборов (АРТПС Барановичи) | 15 | 0.52348 |  |  | 0.16866 | 0.087366 | 4.5785 | 2027 | 0.4 |  |  |  |  | 0.4
|  |  | 210 | Внедрение энергоэкономичных осветительных приборов (АРТПС Барановичи) | 3 | 0.20939 |  |  | 0.067464 | 0.034946 | 3.72 | 2027 | 0.13 |  |  |  |  | 0.13
|  |  | 211 | Внедрение энергоэкономичных осветительных приборов (АРТПС Солигорск) | 68 | 2.3731 |  |  | 0.76459 | 0.39606 | 4.469 | 2027 | 1.77 |  |  |  |  | 1.77
|  |  | 212 | Внедрение энергоэкономичных осветительных приборов (АРТПС Старые Дороги) | 66 | 2.3033 |  |  | 0.7421 | 0.38441 | 4.469 | 2027 | 1.72 |  |  |  |  | 1.72
|  |  | 213 | Внедрение энергоэкономичных осветительных приборов (АРТПС Сосны) | 66 | 2.3033 |  |  | 0.7421 | 0.38441 | 4.469 | 2027 | 1.72 |  |  |  |  | 1.72
|  |  | 214 | Внедрение энергоэкономичных осветительных приборов (АРТПС Мосты) | 14 | 0.48858 |  |  | 0.15742 | 0.081541 | 4.469 | 2027 | 0.37 |  |  |  |  | 0.37
|  |  | 215 | Внедрение энергоэкономичных осветительных приборов (АРТПС Мосты) | 4 | 0.27919 |  |  | 0.089952 | 0.046595 | 3.6485 | 2027 | 0.17 |  |  |  |  | 0.17
|  |  | 216 | Внедрение энергоэкономичных осветительных приборов (АРТПС Скерси) | 13 | 0.45368 |  |  | 0.14617 | 0.075717 | 4.6 | 2027 | 0.35 |  |  |  |  | 0.35
|  |  | 217 | Внедрение энергоэкономичных осветительных приборов (АРТПС Скерси) | 4 | 0.27919 |  |  | 0.089952 | 0.046595 | 3.6 | 2027 | 0.17 |  |  |  |  | 0.17
|  |  | 218 | Внедрение энергоэкономичных осветительных приборов (АРТПС Новая Стража) | 14 | 0.48858 |  |  | 0.15742 | 0.081541 | 4.5 | 2027 | 0.37 |  |  |  |  | 0.37
|  |  | 219 | Внедрение энергоэкономичных осветительных приборов (АРТПС Новая Стража) | 4 | 0.27919 |  |  | 0.089952 | 0.046595 | 3.6 | 2027 | 0.17 |  |  |  |  | 0.17
|  |  | 220 | Внедрение энергоэкономичных осветительных приборов (АРТПС Свислочь) | 13 | 0.45368 |  |  | 0.14617 | 0.075717 | 4.6 | 2027 | 0.35 |  |  |  |  | 0.35
|  |  | 221 | Внедрение энергоэкономичных осветительных приборов (АРТПС Свислочь) | 4 | 0.27919 |  |  | 0.089952 | 0.046595 | 3.6 | 2027 | 0.17 |  |  |  |  | 0.17
|  |  | 222 | Внедрение энергоэкономичных осветительных приборов (АРТПС Лида) | 26 | 0.90737 |  |  | 0.29234 | 0.15143 | 4.5 | 2027 | 0.68 |  |  |  |  | 0.68
|  |  | 223 | Внедрение энергоэкономичных осветительных приборов (АРТПС Лида) | 10 | 0.69797 |  |  | 0.22488 | 0.11649 | 3.6 | 2027 | 0.42 |  |  |  |  | 0.42
|  |  | 224 | Внедрение энергоэкономичных осветительных приборов (АРТПС Острино) | 26 | 0.90737 |  |  | 0.29234 | 0.15143 | 4.5 | 2027 | 0.68 |  |  |  |  | 0.68
|  |  | 225 | Внедрение энергоэкономичных осветительных приборов (АРТПС Острино) | 10 | 0.69797 |  |  | 0.22488 | 0.11649 | 3.6 | 2027 | 0.42 |  |  |  |  | 0.42
|  |  | 226 | Внедрение энергоэкономичных осветительных приборов (АРТПС Мыто) | 25 | 0.87247 |  |  | 0.2811 | 0.14561 | 4.5 | 2027 | 0.66 |  |  |  |  | 0.66
|  |  | 227 | Внедрение энергоэкономичных осветительных приборов (АРТПС Мыто) | 10 | 0.69797 |  |  | 0.22488 | 0.11649 | 3.6 | 2027 | 0.42 |  |  |  |  | 0.42
|  |  | 228 | Внедрение энергоэкономичных осветительных приборов (АРТПС Крево) | 26 | 0.90737 |  |  | 0.29234 | 0.15143 | 4.4904 | 2027 | 0.68 |  |  |  |  | 0.68
|  |  | 229 | Внедрение энергоэкономичных осветительных приборов (АРТПС Крево) | 10 | 0.69797 |  |  | 0.22488 | 0.11649 | 3.6055 | 2027 | 0.42 |  |  |  |  | 0.42
|  |  | 230 | Внедрение энергоэкономичных осветительных приборов (АРТПС Стрельчики) | 25 | 0.87247 |  |  | 0.2811 | 0.14561 | 4.4904 | 2027 | 0.66 |  |  |  |  | 0.66
|  |  | 231 | Внедрение энергоэкономичных осветительных приборов (АРТПС Стрельчики) | 10 | 0.69797 |  |  | 0.22488 | 0.11649 | 3.6055 | 2027 | 0.42 |  |  |  |  | 0.42
|  |  | 232 | Внедрение энергоэкономичных осветительных приборов (АРТПС Трокеники) | 26 | 0.90737 |  |  | 0.29234 | 0.15143 | 4.4904 | 2027 | 0.68 |  |  |  |  | 0.68
|  |  | 233 | Внедрение энергоэкономичных осветительных приборов (АРТПС Трокеники) | 10 | 0.69797 |  |  | 0.22488 | 0.11649 | 3.6055 | 2027 | 0.42 |  |  |  |  | 0.42
|  |  | 234 | Внедрение энергоэкономичных осветительных приборов (АРТПС Сморгонь) | 26 | 0.90737 |  |  | 0.29234 | 0.15143 | 4.4904 | 2027 | 0.68 |  |  |  |  | 0.68
|  |  | 235 | Внедрение энергоэкономичных осветительных приборов (АРТПС Сморгонь) | 10 | 0.69797 |  |  | 0.22488 | 0.11649 | 3.6055 | 2027 | 0.42 |  |  |  |  | 0.42
|  |  | 236 | Внедрение энергоэкономичных осветительных приборов (АРТПС Посеничи) | 63 | 2.1986 |  |  | 0.70837 | 0.36694 | 4.4904 | 2027 | 1.65 |  |  |  |  | 1.65
|  |  | 237 | Внедрение энергоэкономичных осветительных приборов (АРТПС Посеничи) | 10 | 0.69797 |  |  | 0.22488 | 0.11649 | 3.6055 | 2027 | 0.42 |  |  |  |  | 0.42
|  |  | 238 | Внедрение энергоэкономичных осветительных приборов (АРТПС Столин) | 64 | 2.2335 |  |  | 0.71962 | 0.37276 | 4.4904 | 2027 | 1.67 |  |  |  |  | 1.67
|  |  | 239 | Внедрение энергоэкономичных осветительных приборов (АРТПС Столин) | 10 | 0.69797 |  |  | 0.22488 | 0.11649 | 3.6055 | 2027 | 0.42 |  |  |  |  | 0.42
|  |  | 240 | Внедрение энергоэкономичных осветительных приборов (АРТПС Сенкевичи) | 63 | 2.2335 |  |  | 0.70837 | 0.36694 | 4.4904 | 2027 | 1.67 |  |  |  |  | 1.67
|  |  | 241 | Внедрение энергоэкономичных осветительных приборов (АРТПС Сенкевичи) | 10 | 0.69797 |  |  | 0.22488 | 0.11649 | 3.6055 | 2027 | 0.42 |  |  |  |  | 0.42
|  |  | 242 | Внедрение энергоэкономичных осветительных приборов (АРТПС Житковичи) | 64 | 2.2335 |  |  | 0.71962 | 0.37276 | 4.4904 | 2027 | 1.67 |  |  |  |  | 1.67
|  |  | 243 | Внедрение энергоэкономичных осветительных приборов (АРТПС Житковичи) | 10 | 0.69797 |  |  | 0.22488 | 0.11649 | 3.6055 | 2027 | 0.42 |  |  |  |  | 0.42
|  |  | 244 | Внедрение энергоэкономичных осветительных приборов (АРТПС Б. Чучевичи) | 63 | 2.2335 |  |  | 0.70837 | 0.36694 | 4.4904 | 2027 | 1.67 |  |  |  |  | 1.67
|  |  | 245 | Внедрение энергоэкономичных осветительных приборов (АРТПС Б. Чучевичи) | 10 | 0.69797 |  |  | 0.22488 | 0.11649 | 3.6055 | 2027 | 0.42 |  |  |  |  | 0.42
|  |  | 246 | Внедрение энергоэкономичных осветительных приборов (АРТПС Ганцевичи) | 63 | 2.1986 |  |  | 0.70837 | 0.36694 | 4.4967 | 2027 | 1.65 |  |  |  |  | 1.65
|  |  | 247 | Внедрение энергоэкономичных осветительных приборов (АРТПС Ганцевичи) | 10 | 0.69797 |  |  | 0.22488 | 0.11649 | 3.6055 | 2027 | 0.42 |  |  |  |  | 0.42
|  |  | 248 | Внедрение энергоэкономичных осветительных приборов (АРТПС Дрогичин) | 51 | 1.7798 |  |  | 0.57344 | 0.29704 | 4.4967 | 2027 | 1.34 |  |  |  |  | 1.34
|  |  | 249 | Внедрение энергоэкономичных осветительных приборов (АРТПС Дрогичин) | 10 | 0.69797 |  |  | 0.22488 | 0.11649 | 3.6055 | 2027 | 0.42 |  |  |  |  | 0.42
|  |  | 250 | Внедрение энергоэкономичных осветительных приборов (АРТПС Берёза) | 52 | 1.7798 |  |  | 0.58469 | 0.30287 | 4.4967 | 2027 | 1.36 |  |  |  |  | 1.36
|  |  | 251 | Внедрение энергоэкономичных осветительных приборов (АРТПС Берёза) | 10 | 0.69797 |  |  | 0.22488 | 0.11649 | 3.6055 | 2027 | 0.42 |  |  |  |  | 0.42
|  |  | 252 | Внедрение энергоэкономичных осветительных приборов (АРТПС Пружаны) | 51 | 1.7798 |  |  | 0.57344 | 0.29704 | 4.4967 | 2027 | 1.34 |  |  |  |  | 1.34
|  |  | 253 | Внедрение энергоэкономичных осветительных приборов (АРТПС Пружаны) | 10 | 0.69797 |  |  | 0.22488 | 0.11649 | 3.6055 | 2027 | 0.42 |  |  |  |  | 0.42
|  |  | 254 | Внедрение энергоэкономичных осветительных приборов (АРТПС Кобрин, база) | 51 | 1.7798 |  |  | 0.57344 | 0.29704 | 4.4967 | 2027 | 1.34 |  |  |  |  | 1.34
|  |  | 255 | Внедрение энергоэкономичных осветительных приборов (АРТПС Кобрин, база) | 10 | 0.69797 |  |  | 0.22488 | 0.11649 | 3.6055 | 2027 | 0.42 |  |  |  |  | 0.42
|  |  | 256 | Внедрение энергоэкономичных осветительных приборов (АРТПС Гута) | 51 | 1.7798 |  |  | 0.57344 | 0.29704 | 4.4967 | 2027 | 1.34 |  |  |  |  | 1.34
|  |  | 257 | Внедрение энергоэкономичных осветительных приборов (АРТПС Гута) | 10 | 0.69797 |  |  | 0.22488 | 0.11649 | 3.6055 | 2027 | 0.42 |  |  |  |  | 0.42
|  |  | Итого: |  |  | 4490.5303 | 90.5 |  | 1462.9312 | 756.4284 |  |  | 5788.02 |  |  |  |  | 5788.02
|  |  | № | Наименование мероприятия | Объем внедрения, ед. изм. | Годовая экономия |  |  |  | Годовой экономический эффект, тыс. руб. | Срок окупаемости, год | Ожидаемая дата внедрения, год | Объем финансирования, тыс. руб. | В том числе по источникам, тыс. руб.
[6 empty] | Электрическая энергия, тыс. кВт*ч | Тепловая энергия, Гкал | Котельно-печное топливо, т у.т. | Всего ТЭР, т у.т. |  |  |  |  | Республиканский бюджет на финансирование госпрограммы | Республиканский бюджет | Местный бюджет | Другие | Собственные средства организаций | Кредиты банков, займы | Иные
Мероприятия со сроком окупаемости более 10 лет
|  |  | 1 | Внедрение системы водоподготовки на котельной ПВП Шарковщина | 1 |  |  |  | 0.2 | 0.1 | 37.1 |  | 3.8 |  |  |  |  | 3.8
|  |  | 2 | Внедрение современных энергосберегающих входных дверей на ОРТПС Ракитница | 10,5 м2 |  | 2.1 |  | 0.4 | 0.2 | 25.2 |  | 4.9 |  |  |  |  | 4.9
|  |  | 3 | Внедрение гелиоводонагревательной системы для нужд ГВС (г. Минск, ул. Севастопольская, 121) | 15 |  | 29.7 |  | 5.3 | 2.8 | 49.5 |  | 136.7 |  |  |  |  | 136.7
|  |  | 4 | Замена передатчиков радио- и телевизионного вещания на менее энергоемкие (АПГ-2, передатчик TXTU-250-R-2) | 1 | 13.9 |  |  | 4.5 | 2.3 | 14.7 |  | 34.2 |  |  |  |  | 34.2
|  |  | 5 | Замена передатчиков радио- и телевизионного вещания на менее энергоемкие (АПГ-2, передатчик TXTU-250-R-2) | 1 | 13.9 |  |  | 4.5 | 2.3 | 14.7 |  | 34.2 |  |  |  |  | 34.2
|  |  | 6 | Замена передатчиков радио- и телевизионного вещания на менее энергоемкие (АРТПС Барановичи, передатчик TXTU-250-R-2) | 1 | 13.9 |  |  | 4.5 | 2.3 | 14.7 |  | 34.2 |  |  |  |  | 34.2
|  |  | 7 | Замена передатчиков радио- и телевизионного вещания на менее энергоемкие (АРТПС Барановичи, передатчик РТЦ-2000) | 1 | 47.9 |  |  | 15.4 | 8 | 10.3 |  | 82.6 |  |  |  |  | 82.6
|  |  | 8 | Замена передатчиков радио- и телевизионного вещания на менее энергоемкие (АРТПС Бегомль, передатчик РТЦ-2000) | 1 | 47.9 |  |  | 15.4 | 8 | 10.3 |  | 82.6 |  |  |  |  | 82.6
|  |  | 9 | Замена передатчиков радио- и телевизионного вещания на менее энергоемкие (АРТПС Бегомль, передатчик SDT-202 ARK-6) | 1 | 7 |  |  | 2.2 | 1.2 | 34.3 |  | 39.9 |  |  |  |  | 39.9
|  |  | 10 | Замена передатчиков радио- и телевизионного вещания на менее энергоемкие (АРТПС Береза, передатчик РТЦ-1000М-Т2) | 1 | 13.8 |  |  | 4.5 | 2.3 | 14.8 |  | 34.2 |  |  |  |  | 34.2
|  |  | 11 | Замена передатчиков радио- и телевизионного вещания на менее энергоемкие (АРТПС Березино, передатчик РТЦ-2000) | 1 | 47.9 |  |  | 15.4 | 8 | 10.3 |  | 82.6 |  |  |  |  | 82.6
|  |  | 12 | Замена передатчиков радио- и телевизионного вещания на менее энергоемкие (АРТПС Березино, передатчик SDT-202 ARK-6) | 1 | 7 |  |  | 2.2 | 1.2 | 34.3 |  | 39.9 |  |  |  |  | 39.9
|  |  | 13 | Замена передатчиков радио- и телевизионного вещания на менее энергоемкие (АРТПС Березовка, передатчик РТЦ-1000М-Т2) | 1 | 13.8 |  |  | 4.5 | 2.3 | 14.8 |  | 34.2 |  |  |  |  | 34.2
|  |  | 14 | Замена передатчиков радио- и телевизионного вещания на менее энергоемкие (АРТПС Бобруйск, передатчик TXTU-250-R2) | 1 | 13.9 |  |  | 4.5 | 2.3 | 14.7 |  | 34.2 |  |  |  |  | 34.2
|  |  | 15 | Замена передатчиков радио- и телевизионного вещания на менее энергоемкие (АРТПС Бобруйск, передатчик RT-FMS-4001) | 1 | 15.3 |  |  | 4.9 | 2.6 | 22.3 |  | 57 |  |  |  |  | 57
|  |  | 16 | Замена передатчиков радио- и телевизионного вещания на менее энергоемкие (АРТПС Бобруйск, передатчик RT-FMS-4001) | 1 | 15.3 |  |  | 4.9 | 2.6 | 22.3 |  | 57 |  |  |  |  | 57
|  |  | 17 | Замена передатчиков радио- и телевизионного вещания на менее энергоемкие (АРТПС Бобруйск, передатчик RT-FMS-4001) | 1 | 15.3 |  |  | 4.9 | 2.6 | 22.3 |  | 57 |  |  |  |  | 57
|  |  | 18 | Замена передатчиков радио- и телевизионного вещания на менее энергоемкие (АРТПС Бобруйск, передатчик RT-FMS-4001) | 1 | 15.3 |  |  | 4.9 | 2.6 | 22.3 |  | 57 |  |  |  |  | 57
|  |  | 19 | Замена передатчиков радио- и телевизионного вещания на менее энергоемкие (АРТПС Бобруйск, передатчик РТЦ-2000) | 1 | 47.9 |  |  | 15.4 | 8 | 10.3 |  | 82.6 |  |  |  |  | 82.6
|  |  | 20 | Замена передатчиков радио- и телевизионного вещания на менее энергоемкие (АРТПС Богданово, передатчик РТЦ-2000М-Т2) | 1 | 22.4 |  |  | 7.2 | 3.7 | 18.3 |  | 68.4 |  |  |  |  | 68.4
|  |  | 21 | Замена передатчиков радио- и телевизионного вещания на менее энергоемкие (АРТПС Борисов, передатчик РТЦ-2000) | 1 | 47.9 |  |  | 15.4 | 8 | 10.3 |  | 82.6 |  |  |  |  | 82.6
|  |  | 22 | Замена передатчиков радио- и телевизионного вещания на менее энергоемкие (АРТПС Брагин, передатчик RT-FMS-4001) | 1 | 15.3 |  |  | 4.9 | 2.6 | 22.3 |  | 57 |  |  |  |  | 57
|  |  | 23 | Замена передатчиков радио- и телевизионного вещания на менее энергоемкие (АРТПС Брагин, передатчик RT-FMS-4001) | 1 | 15.3 |  |  | 4.9 | 2.6 | 22.3 |  | 57 |  |  |  |  | 57
|  |  | 24 | Замена передатчиков радио- и телевизионного вещания на менее энергоемкие (АРТПС Брагин, передатчик RT-FMS-4001) | 1 | 15.3 |  |  | 4.9 | 2.6 | 22.3 |  | 57 |  |  |  |  | 57
|  |  | 25 | Замена передатчиков радио- и телевизионного вещания на менее энергоемкие (АРТПС Брагин, передатчик RT-FMS-4001) | 1 | 15.3 |  |  | 4.9 | 2.6 | 22.3 |  | 57 |  |  |  |  | 57
|  |  | 26 | Замена передатчиков радио- и телевизионного вещания на менее энергоемкие (АРТПС Брагин, передатчик RT-FMS-4001) | 1 | 15.3 |  |  | 4.9 | 2.6 | 22.3 |  | 57 |  |  |  |  | 57
|  |  | 27 | Замена передатчиков радио- и телевизионного вещания на менее энергоемкие (АРТПС Браслав, передатчик RT-FMS-4001) | 1 | 15.3 |  |  | 4.9 | 2.6 | 22.3 |  | 57 |  |  |  |  | 57
|  |  | 28 | Замена передатчиков радио- и телевизионного вещания на менее энергоемкие (АРТПС Браслав, передатчик RT-FMS-4001) | 1 | 15.3 |  |  | 4.9 | 2.6 | 22.3 |  | 57 |  |  |  |  | 57
|  |  | 29 | Замена передатчиков радио- и телевизионного вещания на менее энергоемкие (АРТПС Браслав, передатчик RT-FMS-4001) | 1 | 15.3 |  |  | 4.9 | 2.6 | 22.3 |  | 57 |  |  |  |  | 57
|  |  | 30 | Замена передатчиков радио- и телевизионного вещания на менее энергоемкие (АРТПС Браслав, передатчик RT-FMS-4001) | 1 | 15.3 |  |  | 4.9 | 2.6 | 22.3 |  | 57 |  |  |  |  | 57
|  |  | 31 | Замена передатчиков радио- и телевизионного вещания на менее энергоемкие (АРТПС Браслав, передатчик RT-FMS-4001) | 1 | 15.3 |  |  | 4.9 | 2.6 | 22.3 |  | 57 |  |  |  |  | 57
|  |  | 32 | Замена передатчиков радио- и телевизионного вещания на менее энергоемкие (АРТПС Браслав, передатчик РТЦ-2000) | 1 | 47.9 |  |  | 15.4 | 8 | 10.3 |  | 82.6 |  |  |  |  | 82.6
|  |  | 33 | Замена передатчиков радио- и телевизионного вещания на менее энергоемкие (АРТПС Браслав, передатчик РТЦ-1000М-Т2) | 1 | 13.8 |  |  | 4.5 | 2.3 | 14.8 |  | 34.2 |  |  |  |  | 34.2
|  |  | 34 | Замена передатчиков радио- и телевизионного вещания на менее энергоемкие (АРТПС Бычиха, передатчик РТЦ-1000М-Т2) | 1 | 13.8 |  |  | 4.5 | 2.3 | 14.8 |  | 34.2 |  |  |  |  | 34.2
|  |  | 35 | Замена передатчиков радио- и телевизионного вещания на менее энергоемкие (АРТПС Вербовичи, передатчик РТЦ-2000М-Т2) | 1 | 24.5 |  |  | 7.9 | 4.1 | 18.8 |  | 76.9 |  |  |  |  | 76.9
|  |  | 36 | Замена передатчиков радио- и телевизионного вещания на менее энергоемкие (АРТПС Вербовичи, передатчик РТЦ-2000М-Т2) | 1 | 24.5 |  |  | 7.9 | 4.1 | 18.8 |  | 76.9 |  |  |  |  | 76.9
|  |  | 37 | Замена передатчиков радио- и телевизионного вещания на менее энергоемкие (АРТПС Воложин, передатчик TXTU-250-R2) | 1 | 13.9 |  |  | 4.5 | 2.3 | 14.7 |  | 34.2 |  |  |  |  | 34.2
|  |  | 38 | Замена передатчиков радио- и телевизионного вещания на менее энергоемкие (АРТПС Воложин, передатчик TXTU-250-R2) | 1 | 13.9 |  |  | 4.5 | 2.3 | 14.7 |  | 34.2 |  |  |  |  | 34.2
|  |  | 39 | Замена передатчиков радио- и телевизионного вещания на менее энергоемкие (АРТПС Воложин, передатчик РТЦ-600) | 1 | 21.7 |  |  | 7 | 3.6 | 10.2 |  | 37.1 |  |  |  |  | 37.1
|  |  | 40 | Замена передатчиков радио- и телевизионного вещания на менее энергоемкие (АРТПС Воложин, передатчик РТЦ-1000М-Т2) | 1 | 13.8 |  |  | 4.5 | 2.3 | 14.8 |  | 34.2 |  |  |  |  | 34.2
|  |  | 41 | Замена передатчиков радио- и телевизионного вещания на менее энергоемкие (АРТПС Воложин, передатчик РТЦ-1000М-Т2) | 1 | 13.8 |  |  | 4.5 | 2.3 | 14.8 |  | 34.2 |  |  |  |  | 34.2
|  |  | 42 | Замена передатчиков радио- и телевизионного вещания на менее энергоемкие (АРТПС Воложин, передатчик РТЦ-1000М-Т2) | 1 | 13.8 |  |  | 4.5 | 2.3 | 14.8 |  | 34.2 |  |  |  |  | 34.2
|  |  | 43 | Замена передатчиков радио- и телевизионного вещания на менее энергоемкие (АРТПС Волосовичи, передатчик РТЦ-2000) | 1 | 47.9 |  |  | 15.4 | 8 | 10.3 |  | 82.6 |  |  |  |  | 82.6
|  |  | 44 | Замена передатчиков радио- и телевизионного вещания на менее энергоемкие (АРТПС Волосовичи, передатчик РТЦ-1000М-Т2) | 1 | 13.8 |  |  | 4.5 | 2.3 | 14.8 |  | 34.2 |  |  |  |  | 34.2
|  |  | 45 | Замена передатчиков радио- и телевизионного вещания на менее энергоемкие (АРТПС Ворновка, передатчик РТЦ-1000М-Т2) | 1 | 13.8 |  |  | 4.5 | 2.3 | 14.8 |  | 34.2 |  |  |  |  | 34.2
|  |  | 46 | Замена передатчиков радио- и телевизионного вещания на менее энергоемкие (АРТПС Ворновка, передатчик RT-FMS-4001) | 1 | 15.3 |  |  | 4.9 | 2.6 | 22.3 |  | 57 |  |  |  |  | 57
|  |  | 47 | Замена передатчиков радио- и телевизионного вещания на менее энергоемкие (АРТПС Ганцевичи, передатчик РТЦ-1000М-Т2) | 1 | 13.8 |  |  | 4.5 | 2.3 | 14.8 |  | 34.2 |  |  |  |  | 34.2
|  |  | 48 | Замена передатчиков радио- и телевизионного вещания на менее энергоемкие (АРТПС Ганцевичи, передатчик РТЦ-2000М-Т2) | 1 | 24.5 |  |  | 7.9 | 4.1 | 18.8 |  | 76.9 |  |  |  |  | 76.9
|  |  | 49 | Замена передатчиков радио- и телевизионного вещания на менее энергоемкие (АРТПС Геранены, передатчик РТЦ-2000) | 1 | 47.9 |  |  | 15.4 | 8 | 10.3 |  | 82.6 |  |  |  |  | 82.6
|  |  | 50 | Замена передатчиков радио- и телевизионного вещания на менее энергоемкие (АРТПС Горы, передатчик РТЦ-1000М-Т2) | 1 | 13.8 |  |  | 4.5 | 2.3 | 14.8 |  | 34.2 |  |  |  |  | 34.2
|  |  | 51 | Замена передатчиков радио- и телевизионного вещания на менее энергоемкие (АРТПС Горы, передатчик РТЦ-1000М-Т2) | 1 | 13.8 |  |  | 4.5 | 2.3 | 14.8 |  | 34.2 |  |  |  |  | 34.2
|  |  | 52 | Замена передатчиков радио- и телевизионного вещания на менее энергоемкие (АРТПС Горы, передатчик РТЦ-2000) | 1 | 47.9 |  |  | 15.4 | 8 | 10.3 |  | 82.6 |  |  |  |  | 82.6
|  |  | 53 | Замена передатчиков радио- и телевизионного вещания на менее энергоемкие (АРТПС Гребёнка, передатчик РТЦ-1000М-Т2) | 1 | 13.8 |  |  | 4.5 | 2.3 | 14.8 |  | 34.2 |  |  |  |  | 34.2
|  |  | 54 | Замена передатчиков радио- и телевизионного вещания на менее энергоемкие (АРТПС Гребёнка, передатчик РТЦ-2000М-Т2) | 1 | 24.5 |  |  | 7.9 | 4.1 | 18.8 |  | 76.9 |  |  |  |  | 76.9
|  |  | 55 | Замена передатчиков радио- и телевизионного вещания на менее энергоемкие (АРТПС Гута, передатчик РТЦ-2000М-Т2) | 1 | 24.5 |  |  | 7.9 | 4.1 | 18.8 |  | 76.9 |  |  |  |  | 76.9
|  |  | 56 | Замена передатчиков радио- и телевизионного вещания на менее энергоемкие (АРТПС Добрынь, передатчик РТЦ-2000М-Т2) | 1 | 24.5 |  |  | 7.9 | 4.1 | 18.8 |  | 76.9 |  |  |  |  | 76.9
|  |  | 57 | Замена передатчиков радио- и телевизионного вещания на менее энергоемкие (АРТПС Долгиново, передатчик РТЦ-2000) | 1 | 47.9 |  |  | 15.4 | 8 | 10.3 |  | 82.6 |  |  |  |  | 82.6
|  |  | 58 | Замена передатчиков радио- и телевизионного вещания на менее энергоемкие (АРТПС Долгиново, передатчик РТЦ-2000М-Т2) | 1 | 24.5 |  |  | 7.9 | 4.1 | 18.8 |  | 76.9 |  |  |  |  | 76.9
|  |  | 59 | Замена передатчиков радио- и телевизионного вещания на менее энергоемкие (АРТПС Долгиново, передатчик РТЦ-1000М-Т2) | 1 | 13.8 |  |  | 4.5 | 2.3 | 14.8 |  | 34.2 |  |  |  |  | 34.2
|  |  | 60 | Замена передатчиков радио- и телевизионного вещания на менее энергоемкие (АРТПС Долгиново, передатчик РТЦ-1000М-Т2) | 1 | 13.8 |  |  | 4.5 | 2.3 | 14.8 |  | 34.2 |  |  |  |  | 34.2
|  |  | 61 | Замена передатчиков радио- и телевизионного вещания на менее энергоемкие (АРТПС Дричин, передатчик РТЦ-2000) | 1 | 47.9 |  |  | 15.4 | 8 | 10.3 |  | 82.6 |  |  |  |  | 82.6
|  |  | 62 | Замена передатчиков радио- и телевизионного вещания на менее энергоемкие (АРТПС Дрогичин, передатчик РТЦ-1000М-Т2) | 1 | 13.8 |  |  | 4.5 | 2.3 | 14.8 |  | 34.2 |  |  |  |  | 34.2
|  |  | 63 | Замена передатчиков радио- и телевизионного вещания на менее энергоемкие (АРТПС Дрогичин, передатчик TXTU-250-R2) | 1 | 13.9 |  |  | 4.5 | 2.3 | 14.7 |  | 34.2 |  |  |  |  | 34.2
|  |  | 64 | Замена передатчиков радио- и телевизионного вещания на менее энергоемкие (АРТПС Дрогичин, передатчик РТЦ-2000) | 1 | 47.9 |  |  | 15.4 | 8 | 10.3 |  | 82.6 |  |  |  |  | 82.6
|  |  | 65 | Замена передатчиков радио- и телевизионного вещания на менее энергоемкие (АРТПС Житковичи, передатчик РТЦ-2000) | 1 | 47.9 |  |  | 15.4 | 8 | 10.3 |  | 82.6 |  |  |  |  | 82.6
|  |  | 66 | Замена передатчиков радио- и телевизионного вещания на менее энергоемкие (АРТПС Житковичи, передатчик РТЦ-1000М-Т2) | 1 | 13.8 |  |  | 4.5 | 2.3 | 14.8 |  | 34.2 |  |  |  |  | 34.2
|  |  | 67 | Замена передатчиков радио- и телевизионного вещания на менее энергоемкие (АРТПС Житковичи, передатчик РТЦ-1000М-Т2) | 1 | 13.8 |  |  | 4.5 | 2.3 | 14.8 |  | 34.2 |  |  |  |  | 34.2
|  |  | 68 | Замена передатчиков радио- и телевизионного вещания на менее энергоемкие (АРТПС Жлобин, передатчик RT-FMS-4001) | 1 | 15.3 |  |  | 4.9 | 2.6 | 22.3 |  | 57 |  |  |  |  | 57
|  |  | 69 | Замена передатчиков радио- и телевизионного вещания на менее энергоемкие (АРТПС Жлобин, передатчик RT-FMS-4001) | 1 | 15.3 |  |  | 4.9 | 2.6 | 22.3 |  | 57 |  |  |  |  | 57
|  |  | 70 | Замена передатчиков радио- и телевизионного вещания на менее энергоемкие (АРТПС Жлобин, передатчик TXTU-150-R-2) | 1 | 12.2 |  |  | 3.9 | 2 | 15.4 |  | 31.3 |  |  |  |  | 31.3
|  |  | 71 | Замена передатчиков радио- и телевизионного вещания на менее энергоемкие (АРТПС Жлобин, передатчик RT-FMS-4001) | 1 | 15.3 |  |  | 4.9 | 2.6 | 22.3 |  | 57 |  |  |  |  | 57
|  |  | 72 | Замена передатчиков радио- и телевизионного вещания на менее энергоемкие (АРТПС Запрудье, передатчик РТЦ-2000М-Т2) | 1 | 24.5 |  |  | 7.9 | 4.1 | 18.8 |  | 76.9 |  |  |  |  | 76.9
|  |  | 73 | Замена передатчиков радио- и телевизионного вещания на менее энергоемкие (АРТПС Копыль, передатчик RT-FMS-4001) | 1 | 15.3 |  |  | 4.9 | 2.6 | 22.3 |  | 57 |  |  |  |  | 57
|  |  | 74 | Замена передатчиков радио- и телевизионного вещания на менее энергоемкие (АРТПС Копыль, передатчик SDT-202 ARK-6) | 1 | 7 |  |  | 2.2 | 1.2 | 34.3 |  | 39.9 |  |  |  |  | 39.9
|  |  | 75 | Замена передатчиков радио- и телевизионного вещания на менее энергоемкие (АРТПС Костюковичи, передатчик RT-FMS-4001) | 1 | 15.3 |  |  | 4.9 | 2.6 | 22.3 |  | 57 |  |  |  |  | 57
|  |  | 76 | Замена передатчиков радио- и телевизионного вещания на менее энергоемкие (АРТПС Костюковичи, передатчик RT-FMS-4001) | 1 | 15.3 |  |  | 4.9 | 2.6 | 22.3 |  | 57 |  |  |  |  | 57
|  |  | 77 | Замена передатчиков радио- и телевизионного вещания на менее энергоемкие (АРТПС Костюковичи, передатчик RT-FMS-4001) | 1 | 15.3 |  |  | 4.9 | 2.6 | 22.3 |  | 57 |  |  |  |  | 57
|  |  | 78 | Замена передатчиков радио- и телевизионного вещания на менее энергоемкие (АРТПС Костюковичи, передатчик RT-FMS-4001) | 1 | 15.3 |  |  | 4.9 | 2.6 | 22.3 |  | 57 |  |  |  |  | 57
|  |  | 79 | Замена передатчиков радио- и телевизионного вещания на менее энергоемкие (АРТПС Костюковичи, передатчик РТЦ-2000) | 1 | 47.9 |  |  | 15.4 | 8 | 10.3 |  | 82.6 |  |  |  |  | 82.6
|  |  | 80 | Замена передатчиков радио- и телевизионного вещания на менее энергоемкие (АРТПС Крево, передатчик TXTU-250-R2) | 1 | 19.6 |  |  | 6.3 | 3.3 | 10.4 |  | 34.2 |  |  |  |  | 34.2
|  |  | 81 | Замена передатчиков радио- и телевизионного вещания на менее энергоемкие (АРТПС Крево, передатчик TXTU-250-R2) | 1 | 19.6 |  |  | 6.3 | 3.3 | 10.4 |  | 34.2 |  |  |  |  | 34.2
|  |  | 82 | Замена передатчиков радио- и телевизионного вещания на менее энергоемкие (АРТПС Крево, передатчик TXTU-250-R2) | 1 | 19.6 |  |  | 6.3 | 3.3 | 10.4 |  | 34.2 |  |  |  |  | 34.2
|  |  | 83 | Замена передатчиков радио- и телевизионного вещания на менее энергоемкие (АРТПС Крево, передатчик РТЦ-2000) | 1 | 47.9 |  |  | 15.4 | 8 | 10.3 |  | 82.6 |  |  |  |  | 82.6
|  |  | 84 | Замена передатчиков радио- и телевизионного вещания на менее энергоемкие (АРТПС Кричев, передатчик РТЦ-2000) | 1 | 47.9 |  |  | 15.4 | 8 | 10.3 |  | 82.6 |  |  |  |  | 82.6
|  |  | 85 | Замена передатчиков радио- и телевизионного вещания на менее энергоемкие (АРТПС Крулевщина, передатчик РТЦ-2000М-Т2) | 1 | 24.5 |  |  | 7.9 | 4.1 | 18.8 |  | 76.9 |  |  |  |  | 76.9
|  |  | 86 | Замена передатчиков радио- и телевизионного вещания на менее энергоемкие (АРТПС Крулевщина, передатчик РТЦ-1000М-Т2) | 1 | 13.8 |  |  | 4.5 | 2.3 | 14.8 |  | 34.2 |  |  |  |  | 34.2
|  |  | 87 | Замена передатчиков радио- и телевизионного вещания на менее энергоемкие (АРТПС Крупский, передатчик RT-FMS-4001) | 1 | 15.3 |  |  | 4.9 | 2.6 | 22.3 |  | 57 |  |  |  |  | 57
|  |  | 88 | Замена передатчиков радио- и телевизионного вещания на менее энергоемкие (АРТПС Крупский, передатчик RT-FMS-4001) | 1 | 15.3 |  |  | 4.9 | 2.6 | 22.3 |  | 57 |  |  |  |  | 57
|  |  | 89 | Замена передатчиков радио- и телевизионного вещания на менее энергоемкие (АРТПС Крупский, передатчик РТЦ-2000) | 1 | 47.9 |  |  | 15.4 | 8 | 10.3 |  | 82.6 |  |  |  |  | 82.6
|  |  | 90 | Замена передатчиков радио- и телевизионного вещания на менее энергоемкие (АРТПС Крупский, передатчик SDT-202 ARK-6) | 1 | 7 |  |  | 2.2 | 1.2 | 34.3 |  | 39.9 |  |  |  |  | 39.9
|  |  | 91 | Замена передатчиков радио- и телевизионного вещания на менее энергоемкие (АРТПС Куплин, передатчик РТЦ-2000) | 1 | 47.9 |  |  | 15.4 | 8 | 10.3 |  | 82.6 |  |  |  |  | 82.6
|  |  | 92 | Замена передатчиков радио- и телевизионного вещания на менее энергоемкие (АРТПС Куплин, передатчик РТЦ-2000) | 1 | 47.9 |  |  | 15.4 | 8 | 10.3 |  | 82.6 |  |  |  |  | 82.6
|  |  | 93 | Замена передатчиков радио- и телевизионного вещания на менее энергоемкие (АРТПС Лиозно, передатчик РТЦ-1000М-Т2) | 1 | 13.8 |  |  | 4.5 | 2.3 | 14.8 |  | 34.2 |  |  |  |  | 34.2
|  |  | 94 | Замена передатчиков радио- и телевизионного вещания на менее энергоемкие (АРТПС Любань, передатчик РТЦ-2000М-Т2) | 1 | 24.5 |  |  | 7.9 | 4.1 | 18.8 |  | 76.9 |  |  |  |  | 76.9
|  |  | 95 | Замена передатчиков радио- и телевизионного вещания на менее энергоемкие (АРТПС Любча, передатчик РТЦ-1000М-Т2) | 1 | 13.8 |  |  | 4.5 | 2.3 | 14.8 |  | 34.2 |  |  |  |  | 34.2
|  |  | 96 | Замена передатчиков радио- и телевизионного вещания на менее энергоемкие (АРТПС Любча, передатчик РТЦ-1000М-Т2) | 1 | 13.8 |  |  | 4.5 | 2.3 | 14.8 |  | 34.2 |  |  |  |  | 34.2
|  |  | 97 | Замена передатчиков радио- и телевизионного вещания на менее энергоемкие (АРТПС Мироненки, передатчик РТЦ-2000) | 1 | 47.9 |  |  | 15.4 | 8 | 10.3 |  | 82.6 |  |  |  |  | 82.6
|  |  | 98 | Замена передатчиков радио- и телевизионного вещания на менее энергоемкие (АРТПС Мишневичи, передатчик РТЦ-1000М-Т2) | 1 | 13.8 |  |  | 4.5 | 2.3 | 14.8 |  | 34.2 |  |  |  |  | 34.2
|  |  | 99 | Замена передатчиков радио- и телевизионного вещания на менее энергоемкие (АРТПС Мозырь, передатчик РТЦ-1000М-Т2) | 1 | 13.8 |  |  | 4.5 | 2.3 | 14.8 |  | 34.2 |  |  |  |  | 34.2
|  |  | 100 | Замена передатчиков радио- и телевизионного вещания на менее энергоемкие (АРТПС Молодечно, передатчик TXTU-250-R2) | 1 | 19.6 |  |  | 6.3 | 3.3 | 10.4 |  | 34.2 |  |  |  |  | 34.2
|  |  | 101 | Замена передатчиков радио- и телевизионного вещания на менее энергоемкие (АРТПС Молодечно, передатчик РТЦ-1000М-Т2) | 1 | 13.8 |  |  | 4.5 | 2.3 | 14.8 |  | 34.2 |  |  |  |  | 34.2
|  |  | 102 | Замена передатчиков радио- и телевизионного вещания на менее энергоемкие (АРТПС Молодечно, передатчик РТЦ-1000М-Т2) | 1 | 13.8 |  |  | 4.5 | 2.3 | 14.8 |  | 34.2 |  |  |  |  | 34.2
|  |  | 103 | Замена передатчиков радио- и телевизионного вещания на менее энергоемкие (АРТПС Молодечно, передатчик РТЦ-1000М-Т2) | 1 | 13.8 |  |  | 4.5 | 2.3 | 14.8 |  | 34.2 |  |  |  |  | 34.2
|  |  | 104 | Замена передатчиков радио- и телевизионного вещания на менее энергоемкие (АРТПС Мосты, передатчик РТЦ-2000) | 1 | 47.9 |  |  | 15.4 | 8 | 10.3 |  | 82.6 |  |  |  |  | 82.6
|  |  | 105 | Замена передатчиков радио- и телевизионного вещания на менее энергоемкие (АРТПС Мстиславль, передатчик РТЦ-2000) | 1 | 47.9 |  |  | 15.4 | 8 | 10.3 |  | 82.6 |  |  |  |  | 82.6
|  |  | 106 | Замена передатчиков радио- и телевизионного вещания на менее энергоемкие (АРТПС Мстиславль, передатчик РТЦ-1000М-Т2) | 1 | 13.8 |  |  | 4.5 | 2.3 | 14.8 |  | 34.2 |  |  |  |  | 34.2
|  |  | 107 | Замена передатчиков радио- и телевизионного вещания на менее энергоемкие (АРТПС Мыто, передатчик РТЦ-2000) | 1 | 47.9 |  |  | 15.4 | 8 | 10.3 |  | 82.6 |  |  |  |  | 82.6
|  |  | 108 | Замена передатчиков радио- и телевизионного вещания на менее энергоемкие (АРТПС Мядель, передатчик RT-FMS-4001) | 1 | 15.3 |  |  | 4.9 | 2.6 | 22.3 |  | 57 |  |  |  |  | 57
|  |  | 109 | Замена передатчиков радио- и телевизионного вещания на менее энергоемкие (АРТПС Мядель, передатчик РТЦ-2000) | 1 | 47.9 |  |  | 15.4 | 8 | 10.3 |  | 82.6 |  |  |  |  | 82.6
|  |  | 110 | Замена передатчиков радио- и телевизионного вещания на менее энергоемкие (АРТПС Мядель, передатчик RT-FMS-4001) | 1 | 15.3 |  |  | 4.9 | 2.6 | 22.3 |  | 57 |  |  |  |  | 57
|  |  | 111 | Замена передатчиков радио- и телевизионного вещания на менее энергоемкие (АРТПС Мядель, передатчик RT-FMS-4001) | 1 | 15.3 |  |  | 4.9 | 2.6 | 22.3 |  | 57 |  |  |  |  | 57
|  |  | 112 | Замена передатчиков радио- и телевизионного вещания на менее энергоемкие (АРТПС Мядель, передатчик RT-FMS-4001) | 1 | 15.3 |  |  | 4.9 | 2.6 | 22.3 |  | 57 |  |  |  |  | 57
|  |  | 113 | Замена передатчиков радио- и телевизионного вещания на менее энергоемкие (АРТПС Мядель, передатчик RT-FMS-4001) | 1 | 15.3 |  |  | 4.9 | 2.6 | 22.3 |  | 57 |  |  |  |  | 57
|  |  | 114 | Замена передатчиков радио- и телевизионного вещания на менее энергоемкие (АРТПС Мядель, передатчик РТЦ-2000) | 1 | 47.9 |  |  | 15.4 | 8 | 10.3 |  | 82.6 |  |  |  |  | 82.6
|  |  | 115 | Замена передатчиков радио- и телевизионного вещания на менее энергоемкие (АРТПС Новая Стража, передатчик РТЦ-2000) | 1 | 47.9 |  |  | 15.4 | 8 | 10.3 |  | 82.6 |  |  |  |  | 82.6
|  |  | 116 | Замена передатчиков радио- и телевизионного вещания на менее энергоемкие (АРТПС Новая Стража, передатчик RT-FMS-4001) | 1 | 15.3 |  |  | 4.9 | 2.6 | 22.3 |  | 57 |  |  |  |  | 57
|  |  | 117 | Замена передатчиков радио- и телевизионного вещания на менее энергоемкие (АРТПС Новоселье, передатчик РТЦ-1000М-Т2) | 1 | 13.8 |  |  | 4.5 | 2.3 | 14.8 |  | 34.2 |  |  |  |  | 34.2
|  |  | 118 | Замена передатчиков радио- и телевизионного вещания на менее энергоемкие (АРТПС Новоселье, передатчик РТЦ-1000М-Т2) | 1 | 13.8 |  |  | 4.5 | 2.3 | 14.8 |  | 34.2 |  |  |  |  | 34.2
|  |  | 119 | Замена передатчиков радио- и телевизионного вещания на менее энергоемкие (АРТПС Новоселье, передатчик РТЦ-2000) | 1 | 47.9 |  |  | 15.4 | 8 | 10.3 |  | 82.6 |  |  |  |  | 82.6
|  |  | 120 | Замена передатчиков радио- и телевизионного вещания на менее энергоемкие (АРТПС Обухово, передатчик РТЦ-1000М-Т2) | 1 | 13.8 |  |  | 4.5 | 2.3 | 14.8 |  | 34.2 |  |  |  |  | 34.2
|  |  | 121 | Замена передатчиков радио- и телевизионного вещания на менее энергоемкие (АРТПС Обухово, передатчик РТЦ-1000М-Т2) | 1 | 13.8 |  |  | 4.5 | 2.3 | 14.8 |  | 34.2 |  |  |  |  | 34.2
|  |  | 122 | Замена передатчиков радио- и телевизионного вещания на менее энергоемкие (АРТПС Обухово, передатчик РТЦ-2000) | 1 | 47.9 |  |  | 15.4 | 8 | 10.3 |  | 82.6 |  |  |  |  | 82.6
|  |  | 123 | Замена передатчиков радио- и телевизионного вещания на менее энергоемкие (АРТПС Освея, передатчик RT-FMS-4001) | 1 | 15.3 |  |  | 4.9 | 2.6 | 22.3 |  | 57 |  |  |  |  | 57
|  |  | 124 | Замена передатчиков радио- и телевизионного вещания на менее энергоемкие (АРТПС Освея, передатчик RT-FMS-4001) | 1 | 15.3 |  |  | 4.9 | 2.6 | 22.3 |  | 57 |  |  |  |  | 57
|  |  | 125 | Замена передатчиков радио- и телевизионного вещания на менее энергоемкие (АРТПС Осиповичи, передатчик RT-FMS-4001) | 1 | 15.3 |  |  | 4.9 | 2.6 | 22.3 |  | 57 |  |  |  |  | 57
|  |  | 126 | Замена передатчиков радио- и телевизионного вещания на менее энергоемкие (АРТПС Осиповичи, передатчик RT-FMS-4001) | 1 | 15.3 |  |  | 4.9 | 2.6 | 22.3 |  | 57 |  |  |  |  | 57
|  |  | 127 | Замена передатчиков радио- и телевизионного вещания на менее энергоемкие (АРТПС Осиповичи, передатчик РТЦ-2000) | 1 | 47.9 |  |  | 15.4 | 8 | 10.3 |  | 82.6 |  |  |  |  | 82.6
|  |  | 128 | Замена передатчиков радио- и телевизионного вещания на менее энергоемкие (АРТПС Острино, передатчик РТЦ-2000) | 1 | 47.9 |  |  | 15.4 | 8 | 10.3 |  | 82.6 |  |  |  |  | 82.6
|  |  | 129 | Замена передатчиков радио- и телевизионного вещания на менее энергоемкие (АРТПС Острино, передатчик РТЦ-2000М-Т2) | 1 | 24.5 |  |  | 7.9 | 4.1 | 18.8 |  | 76.9 |  |  |  |  | 76.9
|  |  | 130 | Замена передатчиков радио- и телевизионного вещания на менее энергоемкие (АРТПС Пинск, передатчик TXTU-250-R2) | 1 | 13.9 |  |  | 4.5 | 2.3 | 14.7 |  | 34.2 |  |  |  |  | 34.2
|  |  | 131 | Замена передатчиков радио- и телевизионного вещания на менее энергоемкие (АРТПС Пинск, передатчик TXTU-250-R2) | 1 | 13.9 |  |  | 4.5 | 2.3 | 14.7 |  | 34.2 |  |  |  |  | 34.2
|  |  | 132 | Замена передатчиков радио- и телевизионного вещания на менее энергоемкие (АРТПС Пинск, передатчик RT-FMS-4001) | 1 | 15.3 |  |  | 4.9 | 2.6 | 22.3 |  | 57 |  |  |  |  | 57
|  |  | 133 | Замена передатчиков радио- и телевизионного вещания на менее энергоемкие (АРТПС Пинск, передатчик RT-FMS-4001) | 1 | 15.3 |  |  | 4.9 | 2.6 | 22.3 |  | 57 |  |  |  |  | 57
|  |  | 134 | Замена передатчиков радио- и телевизионного вещания на менее энергоемкие (АРТПС Пинск, передатчик RT-FMS-4001) | 1 | 15.3 |  |  | 4.9 | 2.6 | 22.3 |  | 57 |  |  |  |  | 57
|  |  | 135 | Замена передатчиков радио- и телевизионного вещания на менее энергоемкие (АРТПС Пинск, передатчик RT-FMS-4001) | 1 | 15.3 |  |  | 4.9 | 2.6 | 22.3 |  | 57 |  |  |  |  | 57
|  |  | 136 | Замена передатчиков радио- и телевизионного вещания на менее энергоемкие (АРТПС Пинск, передатчик RT-FMS-4001) | 1 | 15.3 |  |  | 4.9 | 2.6 | 22.3 |  | 57 |  |  |  |  | 57
|  |  | 137 | Замена передатчиков радио- и телевизионного вещания на менее энергоемкие (АРТПС Пинск, передатчик TXTU-250-R2) | 1 | 13.9 |  |  | 4.5 | 2.3 | 14.7 |  | 34.2 |  |  |  |  | 34.2
|  |  | 138 | Замена передатчиков радио- и телевизионного вещания на менее энергоемкие (АРТПС Плещеницы, передатчик РТЦ-1000М-Т2) | 1 | 13.8 |  |  | 4.5 | 2.3 | 14.8 |  | 34.2 |  |  |  |  | 34.2
|  |  | 139 | Замена передатчиков радио- и телевизионного вещания на менее энергоемкие (АРТПС Пруды, передатчик РТЦ-2000М-Т2) | 1 | 24.5 |  |  | 7.9 | 4.1 | 18.8 |  | 76.9 |  |  |  |  | 76.9
|  |  | 140 | Замена передатчиков радио- и телевизионного вещания на менее энергоемкие (АРТПС Пруды, передатчик SDT-202 ARK-6) | 1 | 7 |  |  | 2.2 | 1.2 | 34.3 |  | 39.9 |  |  |  |  | 39.9
|  |  | 141 | Замена передатчиков радио- и телевизионного вещания на менее энергоемкие (АРТПС Пруды, передатчик SDT-202 ARK-6) | 1 | 7 |  |  | 2.2 | 1.2 | 34.3 |  | 39.9 |  |  |  |  | 39.9
|  |  | 142 | Замена передатчиков радио- и телевизионного вещания на менее энергоемкие (АРТПС Радашковичи, передатчик РТЦ-2000) | 1 | 47.9 |  |  | 15.4 | 8 | 10.3 |  | 82.6 |  |  |  |  | 82.6
|  |  | 143 | Замена передатчиков радио- и телевизионного вещания на менее энергоемкие (АРТПС Свислочь, передатчик РТЦ-2000) | 1 | 47.9 |  |  | 15.4 | 8 | 10.3 |  | 82.6 |  |  |  |  | 82.6
|  |  | 144 | Замена передатчиков радио- и телевизионного вещания на менее энергоемкие (АРТПС Сенно, передатчик РТЦ-2000) | 1 | 47.9 |  |  | 15.4 | 8 | 10.3 |  | 82.6 |  |  |  |  | 82.6
|  |  | 145 | Замена передатчиков радио- и телевизионного вещания на менее энергоемкие (АРТПС Сенно, передатчик РТЦ-1000М-Т2) | 1 | 13.8 |  |  | 4.5 | 2.3 | 14.8 |  | 34.2 |  |  |  |  | 34.2
|  |  | 146 | Замена передатчиков радио- и телевизионного вещания на менее энергоемкие (АРТПС Сенно, передатчик РТЦ-1000М-Т2) | 1 | 13.8 |  |  | 4.5 | 2.3 | 14.8 |  | 34.2 |  |  |  |  | 34.2
|  |  | 147 | Замена передатчиков радио- и телевизионного вещания на менее энергоемкие (АРТПС Скерси, передатчик РТЦ-1000М-Т2) | 1 | 13.8 |  |  | 4.5 | 2.3 | 14.8 |  | 34.2 |  |  |  |  | 34.2
|  |  | 148 | Замена передатчиков радио- и телевизионного вещания на менее энергоемкие (АРТПС Скерси, передатчик РТЦ-1000М-Т2) | 1 | 13.8 |  |  | 4.5 | 2.3 | 14.8 |  | 34.2 |  |  |  |  | 34.2
|  |  | 149 | Замена передатчиков радио- и телевизионного вещания на менее энергоемкие (АРТПС Скерси, передатчик RT-FMS-1001) | 1 | 3.8 |  |  | 1.2 | 0.6 | 45.2 |  | 28.5 |  |  |  |  | 28.5
|  |  | 150 | Замена передатчиков радио- и телевизионного вещания на менее энергоемкие (АРТПС Славгород, передатчик РТЦ-2000) | 1 | 47.9 |  |  | 15.4 | 8 | 10.3 |  | 82.6 |  |  |  |  | 82.6
|  |  | 151 | Замена передатчиков радио- и телевизионного вещания на менее энергоемкие (АРТПС Славгород, передатчик РТЦ-2000) | 1 | 47.9 |  |  | 15.4 | 8 | 10.3 |  | 82.6 |  |  |  |  | 82.6
|  |  | 152 | Замена передатчиков радио- и телевизионного вещания на менее энергоемкие (АРТПС Слобода, передатчик РТЦ-2000М-Т2) | 1 | 24.5 |  |  | 7.9 | 4.1 | 18.8 |  | 76.9 |  |  |  |  | 76.9
|  |  | 153 | Замена передатчиков радио- и телевизионного вещания на менее энергоемкие (АРТПС Слобода, передатчик РТЦ-2000) | 1 | 47.9 |  |  | 15.4 | 8 | 10.3 |  | 82.6 |  |  |  |  | 82.6
|  |  | 154 | Замена передатчиков радио- и телевизионного вещания на менее энергоемкие (АРТПС Сметаничи, передатчик RT-FMS-4001) | 1 | 15.3 |  |  | 4.9 | 2.6 | 22.3 |  | 57 |  |  |  |  | 57
|  |  | 155 | Замена передатчиков радио- и телевизионного вещания на менее энергоемкие (АРТПС Сметаничи, передатчик RT-FMS-4001) | 1 | 15.3 |  |  | 4.9 | 2.6 | 22.3 |  | 57 |  |  |  |  | 57
|  |  | 156 | Замена передатчиков радио- и телевизионного вещания на менее энергоемкие (АРТПС Сметаничи, передатчик RT-FMS-4001) | 1 | 15.3 |  |  | 4.9 | 2.6 | 22.3 |  | 57 |  |  |  |  | 57
|  |  | 157 | Замена передатчиков радио- и телевизионного вещания на менее энергоемкие (АРТПС Сметаничи, передатчик RT-FMS-4001) | 1 | 15.3 |  |  | 4.9 | 2.6 | 22.3 |  | 57 |  |  |  |  | 57
|  |  | 158 | Замена передатчиков радио- и телевизионного вещания на менее энергоемкие (АРТПС Сметаничи, передатчик RT-FMS-4001) | 1 | 15.3 |  |  | 4.9 | 2.6 | 22.3 |  | 57 |  |  |  |  | 57
|  |  | 159 | Замена передатчиков радио- и телевизионного вещания на менее энергоемкие (АРТПС Сметаничи, передатчик РТЦ-1000М-Т2) | 1 | 13.8 |  |  | 4.5 | 2.3 | 14.8 |  | 34.2 |  |  |  |  | 34.2
|  |  | 160 | Замена передатчиков радио- и телевизионного вещания на менее энергоемкие (АРТПС Сметаничи, передатчик RT-FMS-4001) | 1 | 15.3 |  |  | 4.9 | 2.6 | 22.3 |  | 57 |  |  |  |  | 57
|  |  | 161 | Замена передатчиков радио- и телевизионного вещания на менее энергоемкие (АРТПС Солигорск, передатчик РТЦ-2000) | 1 | 47.9 |  |  | 15.4 | 8 | 10.3 |  | 82.6 |  |  |  |  | 82.6
|  |  | 162 | Замена передатчиков радио- и телевизионного вещания на менее энергоемкие (АРТПС Солигорск, передатчик RT-FMS-4001) | 1 | 15.3 |  |  | 4.9 | 2.6 | 22.3 |  | 57 |  |  |  |  | 57
|  |  | 163 | Замена передатчиков радио- и телевизионного вещания на менее энергоемкие (АРТПС Солигорск, передатчик RT-FMS-4001) | 1 | 15.3 |  |  | 4.9 | 2.6 | 22.3 |  | 57 |  |  |  |  | 57
|  |  | 164 | Замена передатчиков радио- и телевизионного вещания на менее энергоемкие (АРТПС Солигорск, передатчик РТЦ-1000М-Т2) | 1 | 13.8 |  |  | 4.5 | 2.3 | 14.8 |  | 34.2 |  |  |  |  | 34.2
|  |  | 165 | Замена передатчиков радио- и телевизионного вещания на менее энергоемкие (АРТПС Сосны, передатчик РТЦ-1000М-Т2) | 1 | 13.8 |  |  | 4.5 | 2.3 | 14.8 |  | 34.2 |  |  |  |  | 34.2
|  |  | 166 | Замена передатчиков радио- и телевизионного вещания на менее энергоемкие (АРТПС Старые Дороги, передатчик РТЦ-2000) | 1 | 47.9 |  |  | 15.4 | 8 | 10.3 |  | 82.6 |  |  |  |  | 82.6
|  |  | 167 | Замена передатчиков радио- и телевизионного вещания на менее энергоемкие (АРТПС Стодоличи, передатчик РТЦ-1000М-Т2) | 1 | 13.8 |  |  | 4.5 | 2.3 | 14.8 |  | 34.2 |  |  |  |  | 34.2
|  |  | 168 | Замена передатчиков радио- и телевизионного вещания на менее энергоемкие (АРТПС Стодоличи, передатчик РТЦ-1000М-Т2) | 1 | 13.8 |  |  | 4.5 | 2.3 | 14.8 |  | 34.2 |  |  |  |  | 34.2
|  |  | 169 | Замена передатчиков радио- и телевизионного вещания на менее энергоемкие (АРТПС Столбцы, передатчик РТЦ-2000) | 1 | 47.9 |  |  | 15.4 | 8 | 10.3 |  | 82.6 |  |  |  |  | 82.6
|  |  | 170 | Замена передатчиков радио- и телевизионного вещания на менее энергоемкие (АРТПС Столбцы, передатчик SDT-202 ARK-6) | 1 | 7 |  |  | 2.2 | 1.2 | 34.3 |  | 39.9 |  |  |  |  | 39.9
|  |  | 171 | Замена передатчиков радио- и телевизионного вещания на менее энергоемкие (АРТПС Столин, передатчик РТЦ-600) | 1 | 19.8 |  |  | 6.4 | 3.3 | 11.2 |  | 37.1 |  |  |  |  | 37.1
|  |  | 172 | Замена передатчиков радио- и телевизионного вещания на менее энергоемкие (АРТПС Столин, передатчик РТЦ-1000М-Т2) | 1 | 13.8 |  |  | 4.5 | 2.3 | 14.8 |  | 34.2 |  |  |  |  | 34.2
|  |  | 173 | Замена передатчиков радио- и телевизионного вещания на менее энергоемкие (АРТПС Столин, передатчик РТЦ-1000М-Т2) | 1 | 13.8 |  |  | 4.5 | 2.3 | 14.8 |  | 34.2 |  |  |  |  | 34.2
|  |  | 174 | Замена передатчиков радио- и телевизионного вещания на менее энергоемкие (АРТПС Струбки, передатчик РТЦ-1000М-Т2) | 1 | 13.8 |  |  | 4.5 | 2.3 | 14.8 |  | 34.2 |  |  |  |  | 34.2
|  |  | 175 | Замена передатчиков радио- и телевизионного вещания на менее энергоемкие (АРТПС Струбки, передатчик РТЦ-1000М-Т2) | 1 | 13.8 |  |  | 4.5 | 2.3 | 14.8 |  | 34.2 |  |  |  |  | 34.2
|  |  | 176 | Замена передатчиков радио- и телевизионного вещания на менее энергоемкие (АРТПС Техтин, передатчик РТЦ-2000) | 1 | 47.9 |  |  | 15.4 | 8 | 10.3 |  | 82.6 |  |  |  |  | 82.6
|  |  | 177 | Замена передатчиков радио- и телевизионного вещания на менее энергоемкие (АРТПС Техтин, передатчик SDT-202 ARK-6) | 1 | 7 |  |  | 2.2 | 1.2 | 34.3 |  | 39.9 |  |  |  |  | 39.9
|  |  | 178 | Замена передатчиков радио- и телевизионного вещания на менее энергоемкие (АРТПС Трокеники, передатчик РТЦ-1000М-Т2) | 1 | 13.8 |  |  | 4.5 | 2.3 | 14.8 |  | 34.2 |  |  |  |  | 34.2
|  |  | 179 | Замена передатчиков радио- и телевизионного вещания на менее энергоемкие (АРТПС Трокеники, передатчик РТЦ-1000М-Т2) | 1 | 13.8 |  |  | 4.5 | 2.3 | 14.8 |  | 34.2 |  |  |  |  | 34.2
|  |  | 180 | Замена передатчиков радио- и телевизионного вещания на менее энергоемкие (АРТПС Трокеники, передатчик РТЦ-1000М-Т2) | 1 | 13.8 |  |  | 4.5 | 2.3 | 14.8 |  | 34.2 |  |  |  |  | 34.2
|  |  | 181 | Замена передатчиков радио- и телевизионного вещания на менее энергоемкие (АРТПС Ушачи, передатчик RT-FMS-4001) | 1 | 15.3 |  |  | 4.9 | 2.6 | 22.3 |  | 57 |  |  |  |  | 57
|  |  | 182 | Замена передатчиков радио- и телевизионного вещания на менее энергоемкие (АРТПС Ушачи, передатчик RT-FMS-4001) | 1 | 15.3 |  |  | 4.9 | 2.6 | 22.3 |  | 57 |  |  |  |  | 57
|  |  | 183 | Замена передатчиков радио- и телевизионного вещания на менее энергоемкие (АРТПС Ушачи, передатчик RT-FMS-4001) | 1 | 15.3 |  |  | 4.9 | 2.6 | 22.3 |  | 57 |  |  |  |  | 57
|  |  | 184 | Замена передатчиков радио- и телевизионного вещания на менее энергоемкие (АРТПС Ушачи, передатчик RT-FMS-4001) | 1 | 15.3 |  |  | 4.9 | 2.6 | 22.3 |  | 57 |  |  |  |  | 57
|  |  | 185 | Замена передатчиков радио- и телевизионного вещания на менее энергоемкие (АРТПС Ушачи, передатчик RT-FMS-4001) | 1 | 15.3 |  |  | 4.9 | 2.6 | 22.3 |  | 57 |  |  |  |  | 57
|  |  | 186 | Замена передатчиков радио- и телевизионного вещания на менее энергоемкие (АРТПС Ушачи, передатчик RT-FMS-4001) | 1 | 15.3 |  |  | 4.9 | 2.6 | 22.3 |  | 57 |  |  |  |  | 57
|  |  | 187 | Замена передатчиков радио- и телевизионного вещания на менее энергоемкие (АРТПС Ушачи, передатчик SDT-202 ARK-6) | 1 | 7 |  |  | 2.2 | 1.2 | 34.3 |  | 39.9 |  |  |  |  | 39.9
|  |  | 188 | Замена передатчиков радио- и телевизионного вещания на менее энергоемкие (АРТПС Ушачи, передатчик RT-FMS-4001) | 1 | 15.3 |  |  | 4.9 | 2.6 | 22.3 |  | 57 |  |  |  |  | 57
|  |  | 189 | Замена передатчиков радио- и телевизионного вещания на менее энергоемкие (АРТПС Шарковщина, передатчик РТЦ-2000) | 1 | 47.9 |  |  | 15.4 | 8 | 10.3 |  | 82.6 |  |  |  |  | 82.6
|  |  | 190 | Замена передатчиков радио- и телевизионного вещания на менее энергоемкие (АРТПС Шарковщина, передатчик РТЦ-1000М-Т2) | 1 | 13.8 |  |  | 4.5 | 2.3 | 14.8 |  | 34.2 |  |  |  |  | 34.2
|  |  | 191 | Замена передатчиков радио- и телевизионного вещания на менее энергоемкие (АРТПС Ярошовка, передатчик SDT-202 ARK-6) | 1 | 7 |  |  | 2.2 | 1.2 | 34.3 |  | 39.9 |  |  |  |  | 39.9
|  |  | 192 | Замена передатчиков радио- и телевизионного вещания на менее энергоемкие (АРТПС Ярошовка, передатчик РТЦ-2000М-Т2) | 1 | 24.5 |  |  | 7.9 | 4.1 | 18.8 |  | 76.9 |  |  |  |  | 76.9
|  |  | 193 | Замена передатчиков радио- и телевизионного вещания на менее энергоемкие (ОРТПС Витебск, передатчик RT-FMS-4001) | 1 | 15.3 |  |  | 4.9 | 2.6 | 22.3 |  | 57 |  |  |  |  | 57
|  |  | 194 | Замена передатчиков радио- и телевизионного вещания на менее энергоемкие (ОРТПС Витебск, передатчик RT-FMS-4001) | 1 | 15.3 |  |  | 4.9 | 2.6 | 22.3 |  | 57 |  |  |  |  | 57
|  |  | 195 | Замена передатчиков радио- и телевизионного вещания на менее энергоемкие (ОРТПС Витебск, передатчик RT-FMS-4001) | 1 | 15.3 |  |  | 4.9 | 2.6 | 22.3 |  | 57 |  |  |  |  | 57
|  |  | 196 | Замена передатчиков радио- и телевизионного вещания на менее энергоемкие (ОРТПС Витебск, передатчик RT-FMS-4001) | 1 | 15.3 |  |  | 4.9 | 2.6 | 22.3 |  | 57 |  |  |  |  | 57
|  |  | 197 | Замена передатчиков радио- и телевизионного вещания на менее энергоемкие (ОРТПС Витебск, передатчик РТЦ-2000М-Т2) | 1 | 24.5 |  |  | 7.9 | 4.1 | 18.8 |  | 76.9 |  |  |  |  | 76.9
|  |  | 198 | Замена передатчиков радио- и телевизионного вещания на менее энергоемкие (ОРТПС Витебск, передатчик РТЦ-2000) | 1 | 47.9 |  |  | 15.4 | 8 | 10.3 |  | 82.6 |  |  |  |  | 82.6
|  |  | 199 | Замена передатчиков радио- и телевизионного вещания на менее энергоемкие (ОРТПС Витебск, передатчик РТЦ-2000М-Т2) | 1 | 24.5 |  |  | 7.9 | 4.1 | 18.8 |  | 76.9 |  |  |  |  | 76.9
|  |  | 200 | Замена передатчиков радио- и телевизионного вещания на менее энергоемкие (ОРТПС Гомель, передатчик РТЦ-2000) | 1 | 47.9 |  |  | 15.4 | 8 | 10.3 |  | 82.6 |  |  |  |  | 82.6
|  |  | 201 | Замена передатчиков радио- и телевизионного вещания на менее энергоемкие (ОРТПС Гродно, передатчик TXTU-250-R2) | 1 | 13.9 |  |  | 4.5 | 2.3 | 14.7 |  | 34.2 |  |  |  |  | 34.2
|  |  | 202 | Замена передатчиков радио- и телевизионного вещания на менее энергоемкие (ОРТПС Могилёв, передатчик RT-FMS-4001) | 1 | 15.3 |  |  | 4.9 | 2.6 | 22.3 |  | 57 |  |  |  |  | 57
|  |  | 203 | Замена передатчиков радио- и телевизионного вещания на менее энергоемкие (ОРТПС Могилёв, передатчик RT-FMS-4001) | 1 | 15.3 |  |  | 4.9 | 2.6 | 22.3 |  | 57 |  |  |  |  | 57
|  |  | 204 | Замена передатчиков радио- и телевизионного вещания на менее энергоемкие (ОРТПС Могилёв, передатчик RT-FMS-4001) | 1 | 15.3 |  |  | 4.9 | 2.6 | 22.3 |  | 57 |  |  |  |  | 57
|  |  | 205 | Замена передатчиков радио- и телевизионного вещания на менее энергоемкие (ОРТПС Могилёв, передатчик RT-FMS-4001) | 1 | 15.3 |  |  | 4.9 | 2.6 | 22.3 |  | 57 |  |  |  |  | 57
|  |  | 206 | Замена передатчиков радио- и телевизионного вещания на менее энергоемкие (ОРТПС Могилёв, передатчик РТЦ-1000М-Т2) | 1 | 13.8 |  |  | 4.5 | 2.3 | 14.8 |  | 34.2 |  |  |  |  | 34.2
|  |  | 207 | Замена передатчиков радио- и телевизионного вещания на менее энергоемкие (ОРТПС Ракитница, передатчик RT-FMS-4001) | 1 | 15.3 |  |  | 4.9 | 2.6 | 22.3 |  | 57 |  |  |  |  | 57
|  |  | 208 | Замена передатчиков радио- и телевизионного вещания на менее энергоемкие (ОРТПС Ракитница, передатчик RT-FMS-4001) | 1 | 15.3 |  |  | 4.9 | 2.6 | 22.3 |  | 57 |  |  |  |  | 57
|  |  | 209 | Замена передатчиков радио- и телевизионного вещания на менее энергоемкие (ОРТПС Ракитница, передатчик RT-FMS-4001) | 1 | 15.3 |  |  | 4.9 | 2.6 | 22.3 |  | 57 |  |  |  |  | 57
|  |  | 210 | Замена передатчиков радио- и телевизионного вещания на менее энергоемкие (ОРТПС Ракитница, передатчик RT-FMS-4001) | 1 | 15.3 |  |  | 4.9 | 2.6 | 22.3 |  | 57 |  |  |  |  | 57
|  |  | 211 | Замена передатчиков радио- и телевизионного вещания на менее энергоемкие (ОРТПС Ракитница, передатчик TXTU-250-R2) | 1 | 13.9 |  |  | 4.5 | 2.3 | 14.7 |  | 34.2 |  |  |  |  | 34.2
|  |  | 212 | Замена передатчиков радио- и телевизионного вещания на менее энергоемкие (ОРТПС Колодищи, передатчик RT-FMS-4001) | 1 | 15.3 |  |  | 4.9 | 2.6 | 22.3 |  | 57 |  |  |  |  | 57
|  |  | 213 | Замена передатчиков радио- и телевизионного вещания на менее энергоемкие (ОРТПС Колодищи, передатчик RT-FMS-4001) | 1 | 15.3 |  |  | 4.9 | 2.6 | 22.3 |  | 57 |  |  |  |  | 57
|  |  | 214 | Замена передатчиков радио- и телевизионного вещания на менее энергоемкие (АРТПС Колодищи, передатчик SDT-202 ARK-6) | 1 | 7 |  |  | 2.2 | 1.2 | 34.3 |  | 39.9 |  |  |  |  | 39.9
|  |  | 215 | Замена передатчиков радио- и телевизионного вещания на менее энергоемкие (ОРТПС Колодищи, передатчик RT-FMS-4001) | 1 | 15.3 |  |  | 4.9 | 2.6 | 22.3 |  | 57 |  |  |  |  | 57
|  |  | 216 | Замена передатчиков радио- и телевизионного вещания на менее энергоемкие (ОРТПС Колодищи, передатчик RT-FMS-4001) | 1 | 15.3 |  |  | 4.9 | 2.6 | 22.3 |  | 57 |  |  |  |  | 57
|  |  | 217 | Замена передатчиков радио- и телевизионного вещания на менее энергоемкие (ОРТПС Колодищи, передатчик RT-FMS-4001) | 1 | 15.3 |  |  | 4.9 | 2.6 | 22.3 |  | 57 |  |  |  |  | 57
|  |  | 218 | Замена передатчиков радио- и телевизионного вещания на менее энергоемкие (ОРТПС Колодищи, передатчик РТЦ-2000) | 1 | 47.9 |  |  | 15.4 | 8 | 10.3 |  | 82.6 |  |  |  |  | 82.6
|  |  | 219 | Замена передатчиков радио- и телевизионного вещания на менее энергоемкие (ОРТПС Колодищи, передатчик РТЦ-2000) | 1 | 47.9 |  |  | 15.4 | 8 | 10.3 |  | 82.6 |  |  |  |  | 82.6
|  |  | 220 | Замена передатчиков радио- и телевизионного вещания на менее энергоемкие (ОРТПС Колодищи, передатчик РТЦ-2000) | 1 | 47.9 |  |  | 15.4 | 8 | 10.3 |  | 82.6 |  |  |  |  | 82.6
|  |  | 221 | Замена передатчиков радио- и телевизионного вещания на менее энергоемкие (ОРТПС Колодищи, передатчик RT-FMS-4001) | 1 | 15.3 |  |  | 4.9 | 2.6 | 22.3 |  | 57 |  |  |  |  | 57
|  |  | 222 | Замена передатчиков радио- и телевизионного вещания на менее энергоемкие (ОРТПС Колодищи, передатчик RT-FMS-4001) | 1 | 15.3 |  |  | 4.9 | 2.6 | 22.3 |  | 57 |  |  |  |  | 57
|  |  | 223 | Замена передатчиков радио- и телевизионного вещания на менее энергоемкие (ОРТПС Колодищи, передатчик RT-FMS-4001) | 1 | 15.3 |  |  | 4.9 | 2.6 | 22.3 |  | 57 |  |  |  |  | 57
|  |  | 224 | Внедрение ветроэнергетической установки для частичного покрытия нужд предприятия в электрической энергии | 1 | 312.2 |  |  | 100.6 | 52.1 | 11.7 |  | 609.9 |  |  |  |  | 609.9
|  |  | Итого: |  |  | 5161 | 31.8 |  | 1667.4 | 868.3 |  |  | 12993 |  |  |  |  | 12993
|  |  |  | ОЭЗ |  | 4504
|  |  |  | Экономия |  | 32.4807 | %
|  |  |  | Экономия по годам | [6 empty] | ЭЭ |  |  |  | Гкал
|  |  |  | 2023 |  | 321.1577 | 7.1305 |  |  | 2023 |  | 996.7206 |  | 2023 |  | 0
|  |  |  | 2024 |  | 311.8636 | 6.9241 |  |  | 2024 |  | 918.8362 |  | 2024 |  | 90.5
|  |  |  | 2025 |  | 284.1242 | 6.3083 |  |  | 2025 |  | 881.9666 |  | 2025 |  | 0
|  |  |  | 2026 |  | 275.8747 | 6.1251 |  |  | 2026 |  | 855.6844 |  | 2026 |  | 0
|  |  |  | 2027 |  | 269.911 | 5.9927 |  |  | 2027 |  | 837.3225 |  | 2027 |  | 0
|  |  |  | ИТОГО |  | 1462.9312

## Прогрессивные нормы
| Вид продукции | План производства продукции на год |  | Текущие нормы |  | Планируемая экономия ТЭР |  |  |  |  | Прогрессивные нормы ТЭР
[6 empty] | 2023 | 2024 | 2025 | 2026 | 2027 | 2023 | 2024 | 2025 | 2026 | 2027
|  | Ед. изм. | Величина | Ед. изм. | год
4 | Тепловая энергия
| Отопление и вентиляция | (тыс м3·сут·°С) | 244731 | Мкал/(тыс м3·сут·°С) | 9.3 | 0 | 90.5 | 0 | 0 | 0 | 9.3 | 8.9302 | 8.9302 | 8.9302 | 8.9302 | 1
| Горячее водоснабжение | чел | 600 | Мкал/чел | 141.6 | 0 | 0 | 0 | 0 | 0 | 141.6 | 141.6 | 141.6 | 141.6 | 141.6 | 1
| Электрическая энергия | [14 empty] | 1
| Услуги связи | - | - | тыс. кВт·ч | 48811.3 | 996.7206 | 918.7569 | 881.9666 | 855.6844 | 837.3225 | 47814.5794 | 46895.8225 | 46013.8559 | 45158.1715 | 44320.849 | 1
1
1
5 | [15 empty] | 1
6 | [15 empty] | 1
7 | [15 empty] | 1
1
1
1
1
12 | [15 empty] | 1
1
1
1
1
1
1
1
1
1
1
1
1
1
1
1
1
1
1
1
1
1
1
9 | [15 empty] | 1
10 | [15 empty] | 1
13 | [15 empty] | 1
14 | [15 empty] | 1
15
17

## Укрупненно
Окна | Кол-во | тыс. кВт*ч | Гкал | т у.т. | Уменьшение площади оконных проемов | Кол-во | тыс. кВт*ч | Гкал | т у.т. | Оптимизация системы охлаждения в электрощитовой | Кол-во | тыс. кВт*ч | Гкал | т у.т.
2023 | - | - | - |  | 2023 | - | - | - |  | 2023 | - | - | -
2024 | 150 м2 | 0.0793 | 38.5 | 6.9 | 2024 | 183 м2 | - | 52 | 9.3 | 2024 | - | - | -
2025 | - | - | - |  | 2025 | - | - | - |  | 2025 | 1 | 21 | - | 6.8
2026 | - | - | - |  | 2026 | - | - | - |  | 2026 | - | - | -
2027 | - | - | - |  | 2027 | - | - | - |  | 2027 | - | - | -
|  |  |  | 6.9 |  |  |  |  | 9.3 |  |  |  |  | 6.8
Внедрение системы фрикулинга | Кол-во | тыс. кВт*ч | Гкал | т у.т. | Замена передатчиков радио- и телевизионного вещания на менее энергоемкие | Кол-во | тыс. кВт*ч | Гкал | т у.т. | Внедрение энергоэкономичных осветительных приборов | Кол-во | тыс. кВт*ч | Гкал | т у.т.
2023 | 14 | 246.1 | - | 79 | 2023 | 18 | 644.8 | - | 208 | 2023 | 1641 | 105.8206 | - | 34.1577
2024 | 11 | 262 | - | 84.1 | 2024 | 15 | 648.8 | - | 209 | 2024 | 164 | 7.9569 | - | 2.5636
2025 | - | - | - |  | 2025 | 20 | 843.2 | - | 271.6 | 2025 | 311 | 17.7666 | - | 5.7242
2026 | - | - | - |  | 2026 | 21 | 812 | - | 261.8 | 2026 | 909 | 43.6844 | - | 14.0747
2027 | - | - | - |  | 2027 | 20 | 784.8 | - | 253 | 2027 | 1302 | 52.5225 | - | 16.911
| 25 |  |  | 163.1 |  | 94 |  |  |  |  | 4327 |  |  | 73.4312
Год | т у.т. |  | Год | т у.т. | Замена передатчиков радио- и телевизионного вещания на менее энергоемкие | Кол-во | тыс. кВт*ч | Гкал | т у.т. | Внедрение энергоэкономичных осветительных приборов | Кол-во | тыс. кВт*ч | Гкал | т у.т.
2023 | 321.1577 |  | 2023 | 108.354 | 2023 | - | - | - |  | 2023 | 1195 | 90.8113 | - | 29.354
2024 | 311.8636 |  | 2024 | 102.1329 | 2024 | - | - | - |  | 2024 | 75 | 5.6888 | - | 1.8329
2025 | 284.1242 |  | 2025 | 167.3878 | 2025 | 8 | 476 | - | 153 | 2025 | 212 | 23.5507 | - | 7.5878
2026 | 275.8747 |  | 2026 | 155.5299 | 2026 | 8 | 476 | - | 153 | 2026 | 119 | 7.8522 | - | 2.5299
2027 | 269.911 |  | 2027 | 181.1234 | 2027 | 9 | 554.4 | - | 178.2 | 2027 | 130 | 9.0737 | - | 2.9234
| 1462.9312 |  |  | 714.5279 |  | 25 | 1506.4 |  | 484.2 |  | 1731 | 136.9766 |  | 44.2279

## 1
Перечень энергосберегающих мероприятий для РУП «Белтелеком» филиал «Междугородная связь» на 2023-2027 гг.
код мероприятия | код предприятия | Наименование предприятий | № | Наименование мероприятия | Объем внедрения, ед. изм. | Годовая экономия |  |  |  | Годовой экономический эффект, тыс. руб. | Срок окупаемости, год | Ожидаемая дата внедрения, год | Объем финансирования, тыс. руб. | В том числе по источникам, тыс. руб.
[6 empty] | Электрическая энергия, тыс. кВт*ч | Тепловая энергия, Гкал | Котельно-печное топливо, т у.т. | Всего ТЭР, т у.т. |  |  |  |  | Республиканский бюджет на финансирование госпрограммы | Республиканский бюджет | Местный бюджет | Другие | Собственные средства организаций | Кредиты банков, займы | Иные
[21 empty] | ЭЭ | ТЭ | КПТ | Коэфф. снижения планируемой экономии | Коэфф. снижения прогрессивной нормы
Организационно-технические мероприятия
|  |  | 1 | Разработка учебных плакатов по энергосбережению | - | - | - | - | - | - | - | 2021 | - | - | - | - | - | - | - | -
|  |  | 2 | Ежегодное повышение квалификации кадров в области энергосбережения | - | - | - | - | - | - | - | 2022 | - | - | - | - | - | - | - | -
|  |  | 3 | Ежегодное обучение персонала главным энергетиком современным методам экономии электроэнергии | - | - | - | - | - | - | - | 2023 | - | - | - | - | - | - | - | -
|  |  | 4 | Закрепление ответственных за работой оборудования и освещения | - | - | - | - | - | - | - | 2021 | - | - | - | - | - | - | - | -
|  |  | 5 | Разработка и внедрение системы энергетического мониторинга | - | - | - | - | - | - | - | 2024 | - | - | - | - | - | - | - | -
|  |  | 6 | Создание энергогруппы | - | - | - | - | - | - | - | 2022 | - | - | - | - | - | - | - | -
|  |  | 7 | Проведение ежеквартально конкурса для работников на лучшее предложение по экономии энергоресурсов | - | - | - | - | - | - | - | 2021 | - | - | - | - | - | - | - | -
Организационно-технические мероприятия
|  |  | 1 | Разработка и внедрение системы энергетического менеджмента в соответствии с требованиями стандарта ГОСТ ISO 50001-2021
|  |  | 8 | Разработка и внедрение Положения о материальном стимулировании за экономию топливно-энергетических ресурсов | - | - | - | - | - | - | - | 2022 | - | - | - | - | - | - | - | -
Совершенствование существующих и внедрение новых энергоэффективных технологических процессов, оборудования и материалов
|  |  | 1 | Внедрение энергоэффективных оконных блоков (ОРТПС Ракитница) | 29 м2 |  | 6 |  | 1.1 | 0.6 | 7.7 | 2024 | 4.3 |  |  |  |  | 4.3
|  |  | 2 | Внедрение энергоэффективных оконных блоков (ОРТПС Витебск, складские помещения) | 9 м2 |  | 2.3 |  | 0.4 | 0.2 | 6.1 | 2024 | 1.3 |  |  |  |  | 1.3
|  |  | 3 | Внедрение энергоэффективных оконных блоков (ОРТПС Витебск, бытовые помещения) | 22 м2 |  | 5.4 |  | 1 | 0.5 | 6.6 | 2024 | 3.3 |  |  |  |  | 3.3
|  |  | 4 | Внедрение энергоэффективных оконных блоков (АРТПС Обухово) | 73 м2 |  | 20.7 |  | 3.7 | 1.9 | 5.7 | 2024 | 10.9 |  |  |  |  | 10.9
|  |  | 5 | Внедрение энергоэффективных оконных блоков (АРТПС Шарковщина) | 17 м2 | 0.0793 | 4.1 |  | 0.7 | 0.3 | 7.7 | 2024 | 2.6 |  |  |  |  | 2.6
|  |  | 6 | Уменьшение площади оконных проемов (ОРТПС Ракитница) | 47 м2 |  | 11.6 |  | 2.1 | 1.1 | 6.5 | 2024 | 7 |  |  |  |  | 7
|  |  | 7 | Уменьшение площади оконных проемов (АРТПС Геранёны) | 33 м2 |  | 9.7 |  | 1.7 | 0.9 | 5.4 | 2024 | 4.9 |  |  |  |  | 4.9
|  |  | 8 | Уменьшение площади оконных проемов (АРТПС Ушачи) | 103 м2 |  | 30.7 |  | 5.5 | 2.9 | 5.4 | 2024 | 15.5 |  |  |  |  | 15.5
|  |  | 9 | Оптимизация системы охлаждения в электрощитовой ОРТПС Гомель | 1 | 21 |  |  | 6.8 | 3.5 | 5.8 | 2025 | 20.5 |  |  |  |  | 20.5
|  |  | 10 | Внедрение системы фрикулинга (АРТПС Молодечно) | 1 | 11.9 |  |  | 3.8 | 2 | 8.1 | 2023 | 16.1 |  |  |  |  | 16.1
|  |  | 11 | Внедрение системы фрикулинга (АРТПС Пруды) | 1 | 10 |  |  | 3.2 | 1.7 | 8.4 | 2023 | 14.1 |  |  |  |  | 14.1
|  |  | 12 | Внедрение системы фрикулинга (АРТПС Плещеницы) | 1 | 15.3 |  |  | 4.9 | 2.6 | 8.9 | 2023 | 22.7 |  |  |  |  | 22.7
|  |  | 13 | Внедрение системы фрикулинга (АРТПС Могилев) | 1 | 54.2 |  |  | 17.4 | 9 | 7.8 | 2024 | 70.9 |  |  |  |  | 70.9
|  |  | 14 | Внедрение системы фрикулинга (АРТПС Вербовичи) | 1 | 15.6 |  |  | 5 | 2.6 | 8.4 | 2023 | 21.9 |  |  |  |  | 21.9
|  |  | 15 | Внедрение системы фрикулинга (АРТПС Добрынь) | 1 | 16.6 |  |  | 5.3 | 2.8 | 7.7 | 2023 | 21.4 |  |  |  |  | 21.4
|  |  | 16 | Внедрение системы фрикулинга (АРТПС Берёзовка) | 1 | 15.9 |  |  | 5.1 | 2.7 | 8.1 | 2024 | 21.7 |  |  |  |  | 21.7
|  |  | 17 | Внедрение системы фрикулинга (АРТПС Славгород) | 1 | 12.2 |  |  | 3.9 | 2 | 9.2 | 2023 | 18.8 |  |  |  |  | 18.8
|  |  | 18 | Внедрение системы фрикулинга (АРТПС Техтин) | 1 | 16.9 |  |  | 5.4 | 2.8 | 7 | 2024 | 19.7 |  |  |  |  | 19.7
|  |  | 19 | Внедрение системы фрикулинга (АРТПС Обухово) | 1 | 53.1 |  |  | 17.1 | 8.9 | 8.5 | 2023 | 75.7 |  |  |  |  | 75.7
|  |  | 20 | Внедрение системы фрикулинга (АРТПС Бегомль) | 1 | 27.8 |  |  | 9 | 4.6 | 7.5 | 2024 | 34.6 |  |  |  |  | 34.6
|  |  | 21 | Внедрение системы фрикулинга (АРТПС Горы) | 1 | 18.4 |  |  | 5.9 | 3.1 | 8 | 2024 | 24.5 |  |  |  |  | 24.5
|  |  | 22 | Внедрение системы фрикулинга (АРТПС Долгиново) | 1 | 10 |  |  | 3.2 | 1.7 | 9.4 | 2024 | 15.7 |  |  |  |  | 15.7
|  |  | 23 | Внедрение системы фрикулинга (АРТПС Лялевщина) | 1 | 8.4 |  |  | 2.7 | 1.4 | 8.5 | 2023 | 11.9 |  |  |  |  | 11.9
|  |  | 24 | Внедрение системы фрикулинга (АРТПС Сенно) | 1 | 19.1 |  |  | 6.1 | 3.2 | 8.8 | 2023 | 27.9 |  |  |  |  | 27.9
|  |  | 25 | Внедрение системы фрикулинга (АРТПС Брест) | 1 | 16.2 |  |  | 5.2 | 2.7 | 7.8 | 2023 | 21.2 |  |  |  |  | 21.2
|  |  | 26 | Внедрение системы фрикулинга (АРТПС Ракитница) | 1 | 50.3 |  |  | 16.2 | 8.4 | 8.3 | 2024 | 69.7 |  |  |  |  | 69.7
|  |  | 27 | Внедрение системы фрикулинга (АРТПС Барановичи) | 1 | 33.1 |  |  | 10.7 | 5.5 | 9.2 | 2023 | 50.7 |  |  |  |  | 50.7
|  |  | 28 | Внедрение системы фрикулинга (АРТПС Ганцевичи) | 1 | 12.8 |  |  | 4.1 | 2.1 | 9.2 | 2024 | 19.7 |  |  |  |  | 19.7
|  |  | 29 | Внедрение системы фрикулинга (АРТПС Синкевичи) | 1 | 14.7 |  |  | 4.7 | 2.5 | 8.6 | 2024 | 21.2 |  |  |  |  | 21.2
|  |  | 30 | Внедрение системы фрикулинга (АРТПС Кошелево) | 1 | 21.9 |  |  | 7 | 3.7 | 8.1 | 2024 | 29.4 |  |  |  |  | 29.4
|  |  | 31 | Внедрение системы фрикулинга (АРТПС Крево) | 1 | 13.7 |  |  | 4.4 | 2.3 | 8.4 | 2023 | 19.3 |  |  |  |  | 19.3
|  |  | 32 | Внедрение системы фрикулинга (АРТПС Луки) | 1 | 8.7 |  |  | 2.8 | 1.5 | 9.2 | 2023 | 13.4 |  |  |  |  | 13.4
|  |  | 33 | Внедрение системы фрикулинга (АРТПС Скерси) | 1 | 12.2 |  |  | 3.9 | 2 | 9 | 2023 | 18.4 |  |  |  |  | 18.4
|  |  | 34 | Внедрение системы фрикулинга (АРТПС Трокеники) | 1 | 19.1 |  |  | 6.1 | 3.2 | 8.1 | 2024 | 25.9 |  |  |  |  | 25.9
|  |  | 35 | Замена передатчиков радио- и телевизионного вещания на менее энергоемкие (АРТПС Березовка, передатчик TXTU-1200-R-2) | 1 | 61.6 |  |  | 19.8 | 10.3 | 6.9 | 2025 | 71.3 |  |  |  |  | 71.3
|  |  | 36 | Замена передатчиков радио- и телевизионного вещания на менее энергоемкие (АРТПС Брагин, передатчик TXTU-1200-R-2) | 1 | 61.6 |  |  | 19.8 | 10.3 | 6.9 | 2025 | 71.3 |  |  |  |  | 71.3
|  |  | 37 | Замена передатчиков радио- и телевизионного вещания на менее энергоемкие (АРТПС Жлобин, передатчик TXTU-1200-R-2) | 1 | 61.6 |  |  | 19.8 | 10.3 | 6.9 | 2025 | 71.3 |  |  |  |  | 71.3
|  |  | 38 | Замена передатчиков радио- и телевизионного вещания на менее энергоемкие (АРТПС Защебье, передатчик TXTU-1200-R-2) | 1 | 61.6 |  |  | 19.8 | 10.3 | 6.9 | 2025 | 71.3 |  |  |  |  | 71.3
|  |  | 39 | Замена передатчиков радио- и телевизионного вещания на менее энергоемкие (АРТПС Защебье, передатчик TXTU-1200-R-2) | 1 | 61.6 |  |  | 19.8 | 10.3 | 6.9 | 2025 | 71.3 |  |  |  |  | 71.3
|  |  | 40 | Замена передатчиков радио- и телевизионного вещания на менее энергоемкие (АРТПС Кричев, передатчик TXTU-1200-R-2) | 1 | 61.6 |  |  | 19.8 | 10.3 | 6.9 | 2025 | 71.3 |  |  |  |  | 71.3
|  |  | 41 | Замена передатчиков радио- и телевизионного вещания на менее энергоемкие (АРТПС Лиозно, передатчик TXTU-1200-R-2 (Е)) | 1 | 44.8 |  |  | 14.4 | 7.5 | 9.5 | 2025 | 71.3 |  |  |  |  | 71.3
|  |  | 42 | Замена передатчиков радио- и телевизионного вещания на менее энергоемкие (АРТПС Минск, передатчик TXTU-1200-R-2) | 1 | 61.6 |  |  | 19.8 | 10.3 | 6.9 | 2025 | 71.3 |  |  |  |  | 71.3
|  |  | 43 | Замена передатчиков радио- и телевизионного вещания на менее энергоемкие (АРТПС Мишневичи, передатчик TXTU-1200-R-2) | 1 | 61.6 |  |  | 19.8 | 10.3 | 6.9 | 2026 | 71.3 |  |  |  |  | 71.3
|  |  | 44 | Замена передатчиков радио- и телевизионного вещания на менее энергоемкие (АРТПС Мишневичи, передатчик TXTU-1200-R-2) | 1 | 61.6 |  |  | 19.8 | 10.3 | 6.9 | 2026 | 71.3 |  |  |  |  | 71.3
|  |  | 45 | Замена передатчиков радио- и телевизионного вещания на менее энергоемкие (АРТПС Обухово, передатчик TXTU-1200-R-2) | 1 | 61.6 |  |  | 19.8 | 10.3 | 6.9 | 2026 | 71.3 |  |  |  |  | 71.3
|  |  | 46 | Замена передатчиков радио- и телевизионного вещания на менее энергоемкие (АРТПС Озерцы, передатчик TXTU-1200-R-2) | 1 | 61.6 |  |  | 19.8 | 10.3 | 6.9 | 2026 | 71.3 |  |  |  |  | 71.3
|  |  | 47 | Замена передатчиков радио- и телевизионного вещания на менее энергоемкие (АРТПС Освея, передатчик TXTU-1200-R-2 (Е)) | 1 | 44.8 |  |  | 14.4 | 7.5 | 9.5 | 2026 | 71.3 |  |  |  |  | 71.3
|  |  | 48 | Замена передатчиков радио- и телевизионного вещания на менее энергоемкие (АРТПС Освея, передатчик TXTU-1200-R-2) | 1 | 61.6 |  |  | 19.8 | 10.3 | 6.9 | 2026 | 71.3 |  |  |  |  | 71.3
|  |  | 49 | Замена передатчиков радио- и телевизионного вещания на менее энергоемкие (АРТПС Осиповичи, передатчик TXTU-1200-R-2) | 1 | 61.6 |  |  | 19.8 | 10.3 | 6.9 | 2026 | 71.3 |  |  |  |  | 71.3
|  |  | 50 | Замена передатчиков радио- и телевизионного вещания на менее энергоемкие (АРТПС Славгород, передатчик TXTU-1200-R-2) | 1 | 61.6 |  |  | 19.8 | 10.3 | 6.9 | 2026 | 71.3 |  |  |  |  | 71.3
|  |  | 51 | Замена передатчиков радио- и телевизионного вещания на менее энергоемкие (АРТПС Слобода, передатчик TXTU-1200-R-2) | 1 | 61.6 |  |  | 19.8 | 10.3 | 6.9 | 2027 | 71.3 |  |  |  |  | 71.3
|  |  | 52 | Замена передатчиков радио- и телевизионного вещания на менее энергоемкие (АРТПС Сморгонь, передатчик TXTU-1200-R-2) | 1 | 61.6 |  |  | 19.8 | 10.3 | 6.9 | 2027 | 71.3 |  |  |  |  | 71.3
|  |  | 53 | Замена передатчиков радио- и телевизионного вещания на менее энергоемкие (АРТПС Солигорск, передатчик TXTU-1200-R-2) | 1 | 61.6 |  |  | 19.8 | 10.3 | 6.9 | 2027 | 71.3 |  |  |  |  | 71.3
|  |  | 54 | Замена передатчиков радио- и телевизионного вещания на менее энергоемкие (АРТПС Солтаново, передатчик TXTU-1200-R-2) | 1 | 61.6 |  |  | 19.8 | 10.3 | 6.9 | 2027 | 71.3 |  |  |  |  | 71.3
|  |  | 55 | Замена передатчиков радио- и телевизионного вещания на менее энергоемкие (АРТПС Сосны, передатчик TXTU-1200-R-2) | 1 | 61.6 |  |  | 19.8 | 10.3 | 6.9 | 2027 | 71.3 |  |  |  |  | 71.3
|  |  | 56 | Замена передатчиков радио- и телевизионного вещания на менее энергоемкие (АРТПС Стодоличи, передатчик TXTU-1200-R-2) | 1 | 61.6 |  |  | 19.8 | 10.3 | 6.9 | 2027 | 71.3 |  |  |  |  | 71.3
|  |  | 57 | Замена передатчиков радио- и телевизионного вещания на менее энергоемкие (АРТПС Стодоличи, передатчик TXTU-1200-R-2) | 1 | 61.6 |  |  | 19.8 | 10.3 | 6.9 | 2027 | 71.3 |  |  |  |  | 71.3
|  |  | 58 | Замена передатчиков радио- и телевизионного вещания на менее энергоемкие (ОРТПС Витебск, передатчик TXTU-1200-R-2) | 1 | 61.6 |  |  | 19.8 | 10.3 | 6.9 | 2027 | 71.3 |  |  |  |  | 71.3
|  |  | 59 | Замена передатчиков радио- и телевизионного вещания на менее энергоемкие (ОРТПС Могилёв, передатчик TXTU-1200-R-2) | 1 | 61.6 |  |  | 19.8 | 10.3 | 6.9 | 2027 | 71.3 |  |  |  |  | 71.3
|  |  | 60 | Внедрение энергоэкономичных осветительных приборов (г. Минск, ул. Севастопольская. 121) | 269 | 18.8 |  |  | 6.1 | 3.1 | 3.4 | 2023 | 10.5 |  |  |  |  | 10.5
|  |  | 61 | Внедрение энергоэкономичных осветительных приборов (ОРПТС Могилёв) | 200 | 13.9 |  |  | 4.5 | 2.3 | 3.4 | 2023 | 7.8 |  |  |  |  | 7.8
|  |  | 62 | Внедрение энергоэкономичных осветительных приборов (ОРПТС Ракитница) | 190 | 13.3 |  |  | 4.3 | 2.2 | 3.4 | 2023 | 7.4 |  |  |  |  | 7.4
|  |  | 63 | Внедрение энергоэкономичных осветительных приборов (АРПТС Борисов) | 22 | 1.5 |  |  | 0.49 | 0.26 | 3.4 | 2023 | 0.87 |  |  |  |  | 0.87
|  |  | 64 | Внедрение энергоэкономичных осветительных приборов (АРПТС Крупки) | 8 | 0.56 |  |  | 0.18 | 0.09 | 3.4 | 2023 | 0.32 |  |  |  |  | 0.32
|  |  | 65 | Внедрение энергоэкономичных осветительных приборов (АРПТС Плещеницы) | 32 | 2.2 |  |  | 0.72 | 0.37 | 3.4 | 2023 | 1.3 |  |  |  |  | 1.3
|  |  | 66 | Внедрение энергоэкономичных осветительных приборов (АРПТС Любань) | 8 | 0.56 |  |  | 0.18 | 0.09 | 3.4 | 2023 | 0.32 |  |  |  |  | 0.32
|  |  | 67 | Внедрение энергоэкономичных осветительных приборов (АРПТС Долгиново) | 6 | 0.42 |  |  | 0.13 | 0.07 | 3.6 | 2023 | 0.25 |  |  |  |  | 0.25
|  |  | 68 | Внедрение энергоэкономичных осветительных приборов (Головная площадка, уличное освещение) | 22 | 9 |  |  | 2.9042 | 1.5044 | 0.9572 | 2023 | 1.44 |  |  |  |  | 1.44
|  |  | 69 | Внедрение энергоэкономичных осветительных приборов (ОУП Борисов) | 420 | 29.3149 |  |  | 9.4449 | 4.8925 | 3.3623 | 2023 | 16.45 |  |  |  |  | 16.45
|  |  | 70 | Внедрение энергоэкономичных осветительных приборов (АРТПС Дричин) | 6 | 0.41878 |  |  | 0.13493 | 0.069893 | 3.5769 | 2023 | 0.25 |  |  |  |  | 0.25
|  |  | 71 | Внедрение энергоэкономичных осветительных приборов (АРТПС Ярошовка) | 6 | 0.41878 |  |  | 0.13493 | 0.069893 | 3.5769 | 2023 | 0.25 |  |  |  |  | 0.25
|  |  | 72 | Внедрение энергоэкономичных осветительных приборов (АРТПС Новоселье) | 6 | 0.41878 |  |  | 0.13493 | 0.069893 | 3.5769 | 2023 | 0.25 |  |  |  |  | 0.25
|  |  | 73 | Внедрение энергоэкономичных осветительных приборов (АРТПС Пруды) | 6 | 0.41878 |  |  | 0.13493 | 0.069893 | 3.5769 | 2024 | 0.25 |  |  |  |  | 0.25
|  |  | 74 | Внедрение энергоэкономичных осветительных приборов (АРТПС Молодечно) | 6 | 0.41878 |  |  | 0.13493 | 0.069893 | 3.5769 | 2024 | 0.25 |  |  |  |  | 0.25
|  |  | 75 | Внедрение энергоэкономичных осветительных приборов (АРТПС Воложин) | 14 | 0.97716 |  |  | 0.31483 | 0.16308 | 3.3725 | 2024 | 0.55 |  |  |  |  | 0.55
|  |  | 76 | Внедрение энергоэкономичных осветительных приборов (АРТПС Минск) | 6 | 0.41878 |  |  | 0.13493 | 0.069893 | 3.5769 | 2024 | 0.25 |  |  |  |  | 0.25
|  |  | 77 | Внедрение энергоэкономичных осветительных приборов (АРТПС Защебье) | 4 | 0.27919 |  |  | 0.089952 | 0.046595 | 3.6485 | 2024 | 0.17 |  |  |  |  | 0.17
|  |  | 78 | Внедрение энергоэкономичных осветительных приборов (АРТПС Мозырь) | 6 | 0.41878 |  |  | 0.13493 | 0.069893 | 3.5769 | 2024 | 0.25 |  |  |  |  | 0.25
|  |  | 79 | Внедрение энергоэкономичных осветительных приборов (АРТПС Вороновка) | 4 | 0.27919 |  |  | 0.089952 | 0.046595 | 3.6485 | 2024 | 0.17 |  |  |  |  | 0.17
|  |  | 80 | Внедрение энергоэкономичных осветительных приборов (АРТПС Солтаново) | 5 | 0.34899 |  |  | 0.11244 | 0.058244 | 3.6055 | 2024 | 0.21 |  |  |  |  | 0.21
|  |  | 81 | Внедрение энергоэкономичных осветительных приборов (АРТПС Вербовичи) | 5 | 0.34899 |  |  | 0.11244 | 0.058244 | 3.6055 | 2024 | 0.21 |  |  |  |  | 0.21
|  |  | 82 | Внедрение энергоэкономичных осветительных приборов (АРТПС Слобода) | 5 | 0.34899 |  |  | 0.11244 | 0.058244 | 3.6055 | 2024 | 0.21 |  |  |  |  | 0.21
|  |  | 83 | Внедрение энергоэкономичных осветительных приборов (АРТПС Славгород) | 5 | 0.34899 |  |  | 0.11244 | 0.058244 | 3.6055 | 2024 | 0.21 |  |  |  |  | 0.21
|  |  | 84 | Внедрение энергоэкономичных осветительных приборов (АРТПС Запрудье) | 5 | 0.34899 |  |  | 0.11244 | 0.058244 | 3.6055 | 2024 | 0.21 |  |  |  |  | 0.21
|  |  | 85 | Внедрение энергоэкономичных осветительных приборов (АРТПС Бегомль) | 4 | 0.73322 |  |  | 0.23624 | 0.12237 | 0.16344 | 2024 | 0.02 |  |  |  |  | 0.02
|  |  | 86 | Внедрение энергоэкономичных осветительных приборов (АРТПС Крулевщина) | 6 | 0.41878 |  |  | 0.13493 | 0.069893 | 3.5769 | 2025 | 0.25 |  |  |  |  | 0.25
|  |  | 87 | Внедрение энергоэкономичных осветительных приборов (АРТПС Шарковщина) | 32 | 5.8658 |  |  | 1.8899 | 0.97897 | 0.18387 | 2025 | 0.18 |  |  |  |  | 0.18
|  |  | 88 | Внедрение энергоэкономичных осветительных приборов (АРТПС Долгиново) | 6 | 0.41878 |  |  | 0.13493 | 0.069893 | 3.5769 | 2025 | 0.25 |  |  |  |  | 0.25
|  |  | 89 | Внедрение энергоэкономичных осветительных приборов (АРТПС Струбки) | 6 | 0.41878 |  |  | 0.13493 | 0.069893 | 3.5769 | 2025 | 0.25 |  |  |  |  | 0.25
|  |  | 90 | Внедрение энергоэкономичных осветительных приборов (АРТПС Богданово) | 6 | 0.41878 |  |  | 0.13493 | 0.069893 | 3.5769 | 2025 | 0.25 |  |  |  |  | 0.25
|  |  | 91 | Внедрение энергоэкономичных осветительных приборов (АРТПС Лялевщина) | 6 | 0.41878 |  |  | 0.13493 | 0.069893 | 3.5769 | 2025 | 0.25 |  |  |  |  | 0.25
|  |  | 92 | Внедрение энергоэкономичных осветительных приборов (АРТПС Мишневичи) | 6 | 0.41878 |  |  | 0.13493 | 0.069893 | 3.5769 | 2025 | 0.25 |  |  |  |  | 0.25
|  |  | 93 | Внедрение энергоэкономичных осветительных приборов (ОУП Обухово) | 30 | 2.0939 |  |  | 0.67464 | 0.34946 | 3.3766 | 2025 | 1.18 |  |  |  |  | 1.18
|  |  | 94 | Внедрение энергоэкономичных осветительных приборов (ОУП Обухово) | 60 | 10.9984 |  |  | 3.5436 | 1.8356 | 0.17433 | 2025 | 0.32 |  |  |  |  | 0.32
|  |  | 95 | Внедрение энергоэкономичных осветительных приборов (ОРТПС Витебск, освещение мачты) | 32 | 0.54433 |  |  | 0.17538 | 0.090846 | 1.9814 | 2025 | 0.18 |  |  |  |  | 0.18
|  |  | 96 | Внедрение энергоэкономичных осветительных приборов (ОРТПС Брест) | 6 | 0.41878 |  |  | 0.13493 | 0.069893 | 3.5769 | 2025 | 0.25 |  |  |  |  | 0.25
|  |  | 97 | Внедрение энергоэкономичных осветительных приборов (ОРТПС Гродно) | 10 | 0.69797 |  |  | 0.22488 | 0.11649 | 3.6055 | 2025 | 0.42 |  |  |  |  | 0.42
|  |  | 98 | Внедрение энергоэкономичных осветительных приборов (ОРТПС Геранёны) | 6 | 0.41878 |  |  | 0.13493 | 0.069893 | 3.72 | 2025 | 0.26 |  |  |  |  | 0.26
|  |  | 99 | Внедрение энергоэкономичных осветительных приборов (База МУЭС-6) | 34 | 2.3731 |  |  | 0.76459 | 0.39606 | 3.5601 | 2026 | 1.41 |  |  |  |  | 1.41
|  |  | 100 | Внедрение энергоэкономичных осветительных приборов (АРТПС Копыль) | 3 | 0.20939 |  |  | 0.067464 | 0.034946 | 3.72 | 2026 | 0.13 |  |  |  |  | 0.13
|  |  | 101 | Внедрение энергоэкономичных осветительных приборов (АРТПС Барановичи) | 3 | 0.20939 |  |  | 0.067464 | 0.034946 | 3.72 | 2026 | 0.13 |  |  |  |  | 0.13
|  |  | 102 | Внедрение энергоэкономичных осветительных приборов (АРТПС Мосты) | 4 | 0.27919 |  |  | 0.089952 | 0.046595 | 3.6485 | 2026 | 0.17 |  |  |  |  | 0.17
|  |  | 103 | Внедрение энергоэкономичных осветительных приборов (АРТПС Скерси) | 4 | 0.27919 |  |  | 0.089952 | 0.046595 | 3.6 | 2026 | 0.17 |  |  |  |  | 0.17
|  |  | 104 | Внедрение энергоэкономичных осветительных приборов (АРТПС Новая Стража) | 4 | 0.27919 |  |  | 0.089952 | 0.046595 | 3.6 | 2026 | 0.17 |  |  |  |  | 0.17
|  |  | 105 | Внедрение энергоэкономичных осветительных приборов (АРТПС Свислочь) | 13 | 0.45368 |  |  | 0.14617 | 0.075717 | 4.6 | 2026 | 0.35 |  |  |  |  | 0.35
|  |  | 106 | Внедрение энергоэкономичных осветительных приборов (АРТПС Свислочь) | 4 | 0.27919 |  |  | 0.089952 | 0.046595 | 3.6 | 2026 | 0.17 |  |  |  |  | 0.17
|  |  | 107 | Внедрение энергоэкономичных осветительных приборов (АРТПС Лида) | 10 | 0.69797 |  |  | 0.22488 | 0.11649 | 3.6 | 2026 | 0.42 |  |  |  |  | 0.42
|  |  | 108 | Внедрение энергоэкономичных осветительных приборов (АРТПС Острино) | 10 | 0.69797 |  |  | 0.22488 | 0.11649 | 3.6 | 2026 | 0.42 |  |  |  |  | 0.42
|  |  | 109 | Внедрение энергоэкономичных осветительных приборов (АРТПС Мыто) | 10 | 0.69797 |  |  | 0.22488 | 0.11649 | 3.6 | 2026 | 0.42 |  |  |  |  | 0.42
|  |  | 110 | Внедрение энергоэкономичных осветительных приборов (АРТПС Крево) | 10 | 0.69797 |  |  | 0.22488 | 0.11649 | 3.6055 | 2026 | 0.42 |  |  |  |  | 0.42
|  |  | 111 | Внедрение энергоэкономичных осветительных приборов (АРТПС Стрельчики) | 10 | 0.69797 |  |  | 0.22488 | 0.11649 | 3.6055 | 2026 | 0.42 |  |  |  |  | 0.42
|  |  | 112 | Внедрение энергоэкономичных осветительных приборов (АРТПС Трокеники) | 10 | 0.69797 |  |  | 0.22488 | 0.11649 | 3.6055 | 2027 | 0.42 |  |  |  |  | 0.42
|  |  | 113 | Внедрение энергоэкономичных осветительных приборов (АРТПС Сморгонь) | 10 | 0.69797 |  |  | 0.22488 | 0.11649 | 3.6055 | 2027 | 0.42 |  |  |  |  | 0.42
|  |  | 114 | Внедрение энергоэкономичных осветительных приборов (АРТПС Посеничи) | 10 | 0.69797 |  |  | 0.22488 | 0.11649 | 3.6055 | 2027 | 0.42 |  |  |  |  | 0.42
|  |  | 115 | Внедрение энергоэкономичных осветительных приборов (АРТПС Столин) | 10 | 0.69797 |  |  | 0.22488 | 0.11649 | 3.6055 | 2027 | 0.42 |  |  |  |  | 0.42
|  |  | 116 | Внедрение энергоэкономичных осветительных приборов (АРТПС Сенкевичи) | 10 | 0.69797 |  |  | 0.22488 | 0.11649 | 3.6055 | 2027 | 0.42 |  |  |  |  | 0.42
|  |  | 117 | Внедрение энергоэкономичных осветительных приборов (АРТПС Житковичи) | 10 | 0.69797 |  |  | 0.22488 | 0.11649 | 3.6055 | 2027 | 0.42 |  |  |  |  | 0.42
|  |  | 118 | Внедрение энергоэкономичных осветительных приборов (АРТПС Б. Чучевичи) | 10 | 0.69797 |  |  | 0.22488 | 0.11649 | 3.6055 | 2027 | 0.42 |  |  |  |  | 0.42
|  |  | 119 | Внедрение энергоэкономичных осветительных приборов (АРТПС Ганцевичи) | 10 | 0.69797 |  |  | 0.22488 | 0.11649 | 3.6055 | 2027 | 0.42 |  |  |  |  | 0.42
|  |  | 120 | Внедрение энергоэкономичных осветительных приборов (АРТПС Дрогичин) | 10 | 0.69797 |  |  | 0.22488 | 0.11649 | 3.6055 | 2027 | 0.42 |  |  |  |  | 0.42
|  |  | 121 | Внедрение энергоэкономичных осветительных приборов (АРТПС Берёза) | 10 | 0.69797 |  |  | 0.22488 | 0.11649 | 3.6055 | 2027 | 0.42 |  |  |  |  | 0.42
|  |  | 122 | Внедрение энергоэкономичных осветительных приборов (АРТПС Пружаны) | 10 | 0.69797 |  |  | 0.22488 | 0.11649 | 3.6055 | 2027 | 0.42 |  |  |  |  | 0.42
|  |  | 123 | Внедрение энергоэкономичных осветительных приборов (АРТПС Кобрин, база) | 10 | 0.69797 |  |  | 0.22488 | 0.11649 | 3.6055 | 2027 | 0.42 |  |  |  |  | 0.42
|  |  | 124 | Внедрение энергоэкономичных осветительных приборов (АРТПС Гута) | 10 | 0.69797 |  |  | 0.22488 | 0.11649 | 3.6055 | 2027 | 0.42 |  |  |  |  | 0.42
|  |  | Итого: |  | 1731 | 2172.5559 | 90.5 |  | 714.5279 | 371.5913 |  |  | 2624.21 |  |  |  |  | 2624.21
|  |  | № | Наименование мероприятия | Объем внедрения, ед. изм. | Годовая экономия |  |  |  | Годовой экономический эффект, тыс. руб. | Срок окупаемости, год | Ожидаемая дата внедрения, год | Объем финансирования, тыс. руб. | В том числе по источникам, тыс. руб.
[6 empty] | Электрическая энергия, тыс. кВт*ч | Тепловая энергия, Гкал | Котельно-печное топливо, т у.т. | Всего ТЭР, т у.т. |  |  |  |  | Республиканский бюджет на финансирование госпрограммы | Республиканский бюджет | Местный бюджет | Другие | Собственные средства организаций | Кредиты банков, займы | Иные
Мероприятия со сроком окупаемости более 10 лет
|  |  | 1 | Внедрение системы водоподготовки на котельной ПВП Шарковщина | 1 |  |  |  | 0.2 | 0.1 | 37.1 |  | 3.8 |  |  |  |  | 3.8
|  |  | 2 | Внедрение современных энергосберегающих входных дверей на ОРТПС Ракитница | 10,5 м2 |  | 2.1 |  | 0.4 | 0.2 | 25.2 |  | 4.9 |  |  |  |  | 4.9
|  |  | 3 | Внедрение гелиоводонагревательной системы для нужд ГВС (г. Минск, ул. Севастопольская, 121) | 15 |  | 29.7 |  | 5.3 | 2.8 | 49.5 |  | 136.7 |  |  |  |  | 136.7
|  |  | 4 | Замена передатчиков радио- и телевизионного вещания на менее энергоемкие (АПГ-2, передатчик TXTU-250-R-2) | 1 | 13.9 |  |  | 4.5 | 2.3 | 14.7 |  | 34.2 |  |  |  |  | 34.2
|  |  | 5 | Замена передатчиков радио- и телевизионного вещания на менее энергоемкие (АПГ-2, передатчик TXTU-250-R-2) | 1 | 13.9 |  |  | 4.5 | 2.3 | 14.7 |  | 34.2 |  |  |  |  | 34.2
|  |  | 6 | Замена передатчиков радио- и телевизионного вещания на менее энергоемкие (АРТПС Барановичи, передатчик TXTU-250-R-2) | 1 | 13.9 |  |  | 4.5 | 2.3 | 14.7 |  | 34.2 |  |  |  |  | 34.2
|  |  | 7 | Замена передатчиков радио- и телевизионного вещания на менее энергоемкие (АРТПС Барановичи, передатчик РТЦ-2000) | 1 | 47.9 |  |  | 15.4 | 8 | 10.3 |  | 82.6 |  |  |  |  | 82.6
|  |  | 8 | Замена передатчиков радио- и телевизионного вещания на менее энергоемкие (АРТПС Бегомль, передатчик РТЦ-2000) | 1 | 47.9 |  |  | 15.4 | 8 | 10.3 |  | 82.6 |  |  |  |  | 82.6
|  |  | 9 | Замена передатчиков радио- и телевизионного вещания на менее энергоемкие (АРТПС Бегомль, передатчик SDT-202 ARK-6) | 1 | 7 |  |  | 2.2 | 1.2 | 34.3 |  | 39.9 |  |  |  |  | 39.9
|  |  | 10 | Замена передатчиков радио- и телевизионного вещания на менее энергоемкие (АРТПС Береза, передатчик РТЦ-1000М-Т2) | 1 | 13.8 |  |  | 4.5 | 2.3 | 14.8 |  | 34.2 |  |  |  |  | 34.2
|  |  | 11 | Замена передатчиков радио- и телевизионного вещания на менее энергоемкие (АРТПС Березино, передатчик РТЦ-2000) | 1 | 47.9 |  |  | 15.4 | 8 | 10.3 |  | 82.6 |  |  |  |  | 82.6
|  |  | 12 | Замена передатчиков радио- и телевизионного вещания на менее энергоемкие (АРТПС Березино, передатчик SDT-202 ARK-6) | 1 | 7 |  |  | 2.2 | 1.2 | 34.3 |  | 39.9 |  |  |  |  | 39.9
|  |  | 13 | Замена передатчиков радио- и телевизионного вещания на менее энергоемкие (АРТПС Березовка, передатчик РТЦ-1000М-Т2) | 1 | 13.8 |  |  | 4.5 | 2.3 | 14.8 |  | 34.2 |  |  |  |  | 34.2
|  |  | 14 | Замена передатчиков радио- и телевизионного вещания на менее энергоемкие (АРТПС Бобруйск, передатчик TXTU-250-R2) | 1 | 13.9 |  |  | 4.5 | 2.3 | 14.7 |  | 34.2 |  |  |  |  | 34.2
|  |  | 15 | Замена передатчиков радио- и телевизионного вещания на менее энергоемкие (АРТПС Бобруйск, передатчик RT-FMS-4001) | 1 | 15.3 |  |  | 4.9 | 2.6 | 22.3 |  | 57 |  |  |  |  | 57
|  |  | 16 | Замена передатчиков радио- и телевизионного вещания на менее энергоемкие (АРТПС Бобруйск, передатчик RT-FMS-4001) | 1 | 15.3 |  |  | 4.9 | 2.6 | 22.3 |  | 57 |  |  |  |  | 57
|  |  | 17 | Замена передатчиков радио- и телевизионного вещания на менее энергоемкие (АРТПС Бобруйск, передатчик RT-FMS-4001) | 1 | 15.3 |  |  | 4.9 | 2.6 | 22.3 |  | 57 |  |  |  |  | 57
|  |  | 18 | Замена передатчиков радио- и телевизионного вещания на менее энергоемкие (АРТПС Бобруйск, передатчик RT-FMS-4001) | 1 | 15.3 |  |  | 4.9 | 2.6 | 22.3 |  | 57 |  |  |  |  | 57
|  |  | 19 | Замена передатчиков радио- и телевизионного вещания на менее энергоемкие (АРТПС Бобруйск, передатчик РТЦ-2000) | 1 | 47.9 |  |  | 15.4 | 8 | 10.3 |  | 82.6 |  |  |  |  | 82.6
|  |  | 20 | Замена передатчиков радио- и телевизионного вещания на менее энергоемкие (АРТПС Богданово, передатчик РТЦ-2000М-Т2) | 1 | 22.4 |  |  | 7.2 | 3.7 | 18.3 |  | 68.4 |  |  |  |  | 68.4
|  |  | 21 | Замена передатчиков радио- и телевизионного вещания на менее энергоемкие (АРТПС Борисов, передатчик РТЦ-2000) | 1 | 47.9 |  |  | 15.4 | 8 | 10.3 |  | 82.6 |  |  |  |  | 82.6
|  |  | 22 | Замена передатчиков радио- и телевизионного вещания на менее энергоемкие (АРТПС Брагин, передатчик RT-FMS-4001) | 1 | 15.3 |  |  | 4.9 | 2.6 | 22.3 |  | 57 |  |  |  |  | 57
|  |  | 23 | Замена передатчиков радио- и телевизионного вещания на менее энергоемкие (АРТПС Брагин, передатчик RT-FMS-4001) | 1 | 15.3 |  |  | 4.9 | 2.6 | 22.3 |  | 57 |  |  |  |  | 57
|  |  | 24 | Замена передатчиков радио- и телевизионного вещания на менее энергоемкие (АРТПС Брагин, передатчик RT-FMS-4001) | 1 | 15.3 |  |  | 4.9 | 2.6 | 22.3 |  | 57 |  |  |  |  | 57
|  |  | 25 | Замена передатчиков радио- и телевизионного вещания на менее энергоемкие (АРТПС Брагин, передатчик RT-FMS-4001) | 1 | 15.3 |  |  | 4.9 | 2.6 | 22.3 |  | 57 |  |  |  |  | 57
|  |  | 26 | Замена передатчиков радио- и телевизионного вещания на менее энергоемкие (АРТПС Брагин, передатчик RT-FMS-4001) | 1 | 15.3 |  |  | 4.9 | 2.6 | 22.3 |  | 57 |  |  |  |  | 57
|  |  | 27 | Замена передатчиков радио- и телевизионного вещания на менее энергоемкие (АРТПС Браслав, передатчик RT-FMS-4001) | 1 | 15.3 |  |  | 4.9 | 2.6 | 22.3 |  | 57 |  |  |  |  | 57
|  |  | 28 | Замена передатчиков радио- и телевизионного вещания на менее энергоемкие (АРТПС Браслав, передатчик RT-FMS-4001) | 1 | 15.3 |  |  | 4.9 | 2.6 | 22.3 |  | 57 |  |  |  |  | 57
|  |  | 29 | Замена передатчиков радио- и телевизионного вещания на менее энергоемкие (АРТПС Браслав, передатчик RT-FMS-4001) | 1 | 15.3 |  |  | 4.9 | 2.6 | 22.3 |  | 57 |  |  |  |  | 57
|  |  | 30 | Замена передатчиков радио- и телевизионного вещания на менее энергоемкие (АРТПС Браслав, передатчик RT-FMS-4001) | 1 | 15.3 |  |  | 4.9 | 2.6 | 22.3 |  | 57 |  |  |  |  | 57
|  |  | 31 | Замена передатчиков радио- и телевизионного вещания на менее энергоемкие (АРТПС Браслав, передатчик RT-FMS-4001) | 1 | 15.3 |  |  | 4.9 | 2.6 | 22.3 |  | 57 |  |  |  |  | 57
|  |  | 32 | Замена передатчиков радио- и телевизионного вещания на менее энергоемкие (АРТПС Браслав, передатчик РТЦ-2000) | 1 | 47.9 |  |  | 15.4 | 8 | 10.3 |  | 82.6 |  |  |  |  | 82.6
|  |  | 33 | Замена передатчиков радио- и телевизионного вещания на менее энергоемкие (АРТПС Браслав, передатчик РТЦ-1000М-Т2) | 1 | 13.8 |  |  | 4.5 | 2.3 | 14.8 |  | 34.2 |  |  |  |  | 34.2
|  |  | 34 | Замена передатчиков радио- и телевизионного вещания на менее энергоемкие (АРТПС Бычиха, передатчик РТЦ-1000М-Т2) | 1 | 13.8 |  |  | 4.5 | 2.3 | 14.8 |  | 34.2 |  |  |  |  | 34.2
|  |  | 35 | Замена передатчиков радио- и телевизионного вещания на менее энергоемкие (АРТПС Вербовичи, передатчик РТЦ-2000М-Т2) | 1 | 24.5 |  |  | 7.9 | 4.1 | 18.8 |  | 76.9 |  |  |  |  | 76.9
|  |  | 36 | Замена передатчиков радио- и телевизионного вещания на менее энергоемкие (АРТПС Вербовичи, передатчик РТЦ-2000М-Т2) | 1 | 24.5 |  |  | 7.9 | 4.1 | 18.8 |  | 76.9 |  |  |  |  | 76.9
|  |  | 37 | Замена передатчиков радио- и телевизионного вещания на менее энергоемкие (АРТПС Воложин, передатчик TXTU-250-R2) | 1 | 13.9 |  |  | 4.5 | 2.3 | 14.7 |  | 34.2 |  |  |  |  | 34.2
|  |  | 38 | Замена передатчиков радио- и телевизионного вещания на менее энергоемкие (АРТПС Воложин, передатчик TXTU-250-R2) | 1 | 13.9 |  |  | 4.5 | 2.3 | 14.7 |  | 34.2 |  |  |  |  | 34.2
|  |  | 39 | Замена передатчиков радио- и телевизионного вещания на менее энергоемкие (АРТПС Воложин, передатчик РТЦ-600) | 1 | 21.7 |  |  | 7 | 3.6 | 10.2 |  | 37.1 |  |  |  |  | 37.1
|  |  | 40 | Замена передатчиков радио- и телевизионного вещания на менее энергоемкие (АРТПС Воложин, передатчик РТЦ-1000М-Т2) | 1 | 13.8 |  |  | 4.5 | 2.3 | 14.8 |  | 34.2 |  |  |  |  | 34.2
|  |  | 41 | Замена передатчиков радио- и телевизионного вещания на менее энергоемкие (АРТПС Воложин, передатчик РТЦ-1000М-Т2) | 1 | 13.8 |  |  | 4.5 | 2.3 | 14.8 |  | 34.2 |  |  |  |  | 34.2
|  |  | 42 | Замена передатчиков радио- и телевизионного вещания на менее энергоемкие (АРТПС Воложин, передатчик РТЦ-1000М-Т2) | 1 | 13.8 |  |  | 4.5 | 2.3 | 14.8 |  | 34.2 |  |  |  |  | 34.2
|  |  | 43 | Замена передатчиков радио- и телевизионного вещания на менее энергоемкие (АРТПС Волосовичи, передатчик РТЦ-2000) | 1 | 47.9 |  |  | 15.4 | 8 | 10.3 |  | 82.6 |  |  |  |  | 82.6
|  |  | 44 | Замена передатчиков радио- и телевизионного вещания на менее энергоемкие (АРТПС Волосовичи, передатчик РТЦ-1000М-Т2) | 1 | 13.8 |  |  | 4.5 | 2.3 | 14.8 |  | 34.2 |  |  |  |  | 34.2
|  |  | 45 | Замена передатчиков радио- и телевизионного вещания на менее энергоемкие (АРТПС Ворновка, передатчик РТЦ-1000М-Т2) | 1 | 13.8 |  |  | 4.5 | 2.3 | 14.8 |  | 34.2 |  |  |  |  | 34.2
|  |  | 46 | Замена передатчиков радио- и телевизионного вещания на менее энергоемкие (АРТПС Ворновка, передатчик RT-FMS-4001) | 1 | 15.3 |  |  | 4.9 | 2.6 | 22.3 |  | 57 |  |  |  |  | 57
|  |  | 47 | Замена передатчиков радио- и телевизионного вещания на менее энергоемкие (АРТПС Ганцевичи, передатчик РТЦ-1000М-Т2) | 1 | 13.8 |  |  | 4.5 | 2.3 | 14.8 |  | 34.2 |  |  |  |  | 34.2
|  |  | 48 | Замена передатчиков радио- и телевизионного вещания на менее энергоемкие (АРТПС Ганцевичи, передатчик РТЦ-2000М-Т2) | 1 | 24.5 |  |  | 7.9 | 4.1 | 18.8 |  | 76.9 |  |  |  |  | 76.9
|  |  | 49 | Замена передатчиков радио- и телевизионного вещания на менее энергоемкие (АРТПС Геранены, передатчик РТЦ-2000) | 1 | 47.9 |  |  | 15.4 | 8 | 10.3 |  | 82.6 |  |  |  |  | 82.6
|  |  | 50 | Замена передатчиков радио- и телевизионного вещания на менее энергоемкие (АРТПС Горы, передатчик РТЦ-1000М-Т2) | 1 | 13.8 |  |  | 4.5 | 2.3 | 14.8 |  | 34.2 |  |  |  |  | 34.2
|  |  | 51 | Замена передатчиков радио- и телевизионного вещания на менее энергоемкие (АРТПС Горы, передатчик РТЦ-1000М-Т2) | 1 | 13.8 |  |  | 4.5 | 2.3 | 14.8 |  | 34.2 |  |  |  |  | 34.2
|  |  | 52 | Замена передатчиков радио- и телевизионного вещания на менее энергоемкие (АРТПС Горы, передатчик РТЦ-2000) | 1 | 47.9 |  |  | 15.4 | 8 | 10.3 |  | 82.6 |  |  |  |  | 82.6
|  |  | 53 | Замена передатчиков радио- и телевизионного вещания на менее энергоемкие (АРТПС Гребёнка, передатчик РТЦ-1000М-Т2) | 1 | 13.8 |  |  | 4.5 | 2.3 | 14.8 |  | 34.2 |  |  |  |  | 34.2
|  |  | 54 | Замена передатчиков радио- и телевизионного вещания на менее энергоемкие (АРТПС Гребёнка, передатчик РТЦ-2000М-Т2) | 1 | 24.5 |  |  | 7.9 | 4.1 | 18.8 |  | 76.9 |  |  |  |  | 76.9
|  |  | 55 | Замена передатчиков радио- и телевизионного вещания на менее энергоемкие (АРТПС Гута, передатчик РТЦ-2000М-Т2) | 1 | 24.5 |  |  | 7.9 | 4.1 | 18.8 |  | 76.9 |  |  |  |  | 76.9
|  |  | 56 | Замена передатчиков радио- и телевизионного вещания на менее энергоемкие (АРТПС Добрынь, передатчик РТЦ-2000М-Т2) | 1 | 24.5 |  |  | 7.9 | 4.1 | 18.8 |  | 76.9 |  |  |  |  | 76.9
|  |  | 57 | Замена передатчиков радио- и телевизионного вещания на менее энергоемкие (АРТПС Долгиново, передатчик РТЦ-2000) | 1 | 47.9 |  |  | 15.4 | 8 | 10.3 |  | 82.6 |  |  |  |  | 82.6
|  |  | 58 | Замена передатчиков радио- и телевизионного вещания на менее энергоемкие (АРТПС Долгиново, передатчик РТЦ-2000М-Т2) | 1 | 24.5 |  |  | 7.9 | 4.1 | 18.8 |  | 76.9 |  |  |  |  | 76.9
|  |  | 59 | Замена передатчиков радио- и телевизионного вещания на менее энергоемкие (АРТПС Долгиново, передатчик РТЦ-1000М-Т2) | 1 | 13.8 |  |  | 4.5 | 2.3 | 14.8 |  | 34.2 |  |  |  |  | 34.2
|  |  | 60 | Замена передатчиков радио- и телевизионного вещания на менее энергоемкие (АРТПС Долгиново, передатчик РТЦ-1000М-Т2) | 1 | 13.8 |  |  | 4.5 | 2.3 | 14.8 |  | 34.2 |  |  |  |  | 34.2
|  |  | 61 | Замена передатчиков радио- и телевизионного вещания на менее энергоемкие (АРТПС Дричин, передатчик РТЦ-2000) | 1 | 47.9 |  |  | 15.4 | 8 | 10.3 |  | 82.6 |  |  |  |  | 82.6
|  |  | 62 | Замена передатчиков радио- и телевизионного вещания на менее энергоемкие (АРТПС Дрогичин, передатчик РТЦ-1000М-Т2) | 1 | 13.8 |  |  | 4.5 | 2.3 | 14.8 |  | 34.2 |  |  |  |  | 34.2
|  |  | 63 | Замена передатчиков радио- и телевизионного вещания на менее энергоемкие (АРТПС Дрогичин, передатчик TXTU-250-R2) | 1 | 13.9 |  |  | 4.5 | 2.3 | 14.7 |  | 34.2 |  |  |  |  | 34.2
|  |  | 64 | Замена передатчиков радио- и телевизионного вещания на менее энергоемкие (АРТПС Дрогичин, передатчик РТЦ-2000) | 1 | 47.9 |  |  | 15.4 | 8 | 10.3 |  | 82.6 |  |  |  |  | 82.6
|  |  | 65 | Замена передатчиков радио- и телевизионного вещания на менее энергоемкие (АРТПС Житковичи, передатчик РТЦ-2000) | 1 | 47.9 |  |  | 15.4 | 8 | 10.3 |  | 82.6 |  |  |  |  | 82.6
|  |  | 66 | Замена передатчиков радио- и телевизионного вещания на менее энергоемкие (АРТПС Житковичи, передатчик РТЦ-1000М-Т2) | 1 | 13.8 |  |  | 4.5 | 2.3 | 14.8 |  | 34.2 |  |  |  |  | 34.2
|  |  | 67 | Замена передатчиков радио- и телевизионного вещания на менее энергоемкие (АРТПС Житковичи, передатчик РТЦ-1000М-Т2) | 1 | 13.8 |  |  | 4.5 | 2.3 | 14.8 |  | 34.2 |  |  |  |  | 34.2
|  |  | 68 | Замена передатчиков радио- и телевизионного вещания на менее энергоемкие (АРТПС Жлобин, передатчик RT-FMS-4001) | 1 | 15.3 |  |  | 4.9 | 2.6 | 22.3 |  | 57 |  |  |  |  | 57
|  |  | 69 | Замена передатчиков радио- и телевизионного вещания на менее энергоемкие (АРТПС Жлобин, передатчик RT-FMS-4001) | 1 | 15.3 |  |  | 4.9 | 2.6 | 22.3 |  | 57 |  |  |  |  | 57
|  |  | 70 | Замена передатчиков радио- и телевизионного вещания на менее энергоемкие (АРТПС Жлобин, передатчик TXTU-150-R-2) | 1 | 12.2 |  |  | 3.9 | 2 | 15.4 |  | 31.3 |  |  |  |  | 31.3
|  |  | 71 | Замена передатчиков радио- и телевизионного вещания на менее энергоемкие (АРТПС Жлобин, передатчик RT-FMS-4001) | 1 | 15.3 |  |  | 4.9 | 2.6 | 22.3 |  | 57 |  |  |  |  | 57
|  |  | 72 | Замена передатчиков радио- и телевизионного вещания на менее энергоемкие (АРТПС Запрудье, передатчик РТЦ-2000М-Т2) | 1 | 24.5 |  |  | 7.9 | 4.1 | 18.8 |  | 76.9 |  |  |  |  | 76.9
|  |  | 73 | Замена передатчиков радио- и телевизионного вещания на менее энергоемкие (АРТПС Копыль, передатчик RT-FMS-4001) | 1 | 15.3 |  |  | 4.9 | 2.6 | 22.3 |  | 57 |  |  |  |  | 57
|  |  | 74 | Замена передатчиков радио- и телевизионного вещания на менее энергоемкие (АРТПС Копыль, передатчик SDT-202 ARK-6) | 1 | 7 |  |  | 2.2 | 1.2 | 34.3 |  | 39.9 |  |  |  |  | 39.9
|  |  | 75 | Замена передатчиков радио- и телевизионного вещания на менее энергоемкие (АРТПС Костюковичи, передатчик RT-FMS-4001) | 1 | 15.3 |  |  | 4.9 | 2.6 | 22.3 |  | 57 |  |  |  |  | 57
|  |  | 76 | Замена передатчиков радио- и телевизионного вещания на менее энергоемкие (АРТПС Костюковичи, передатчик RT-FMS-4001) | 1 | 15.3 |  |  | 4.9 | 2.6 | 22.3 |  | 57 |  |  |  |  | 57
|  |  | 77 | Замена передатчиков радио- и телевизионного вещания на менее энергоемкие (АРТПС Костюковичи, передатчик RT-FMS-4001) | 1 | 15.3 |  |  | 4.9 | 2.6 | 22.3 |  | 57 |  |  |  |  | 57
|  |  | 78 | Замена передатчиков радио- и телевизионного вещания на менее энергоемкие (АРТПС Костюковичи, передатчик RT-FMS-4001) | 1 | 15.3 |  |  | 4.9 | 2.6 | 22.3 |  | 57 |  |  |  |  | 57
|  |  | 79 | Замена передатчиков радио- и телевизионного вещания на менее энергоемкие (АРТПС Костюковичи, передатчик РТЦ-2000) | 1 | 47.9 |  |  | 15.4 | 8 | 10.3 |  | 82.6 |  |  |  |  | 82.6
|  |  | 80 | Замена передатчиков радио- и телевизионного вещания на менее энергоемкие (АРТПС Крево, передатчик TXTU-250-R2) | 1 | 19.6 |  |  | 6.3 | 3.3 | 10.4 |  | 34.2 |  |  |  |  | 34.2
|  |  | 81 | Замена передатчиков радио- и телевизионного вещания на менее энергоемкие (АРТПС Крево, передатчик TXTU-250-R2) | 1 | 19.6 |  |  | 6.3 | 3.3 | 10.4 |  | 34.2 |  |  |  |  | 34.2
|  |  | 82 | Замена передатчиков радио- и телевизионного вещания на менее энергоемкие (АРТПС Крево, передатчик TXTU-250-R2) | 1 | 19.6 |  |  | 6.3 | 3.3 | 10.4 |  | 34.2 |  |  |  |  | 34.2
|  |  | 83 | Замена передатчиков радио- и телевизионного вещания на менее энергоемкие (АРТПС Крево, передатчик РТЦ-2000) | 1 | 47.9 |  |  | 15.4 | 8 | 10.3 |  | 82.6 |  |  |  |  | 82.6
|  |  | 84 | Замена передатчиков радио- и телевизионного вещания на менее энергоемкие (АРТПС Кричев, передатчик РТЦ-2000) | 1 | 47.9 |  |  | 15.4 | 8 | 10.3 |  | 82.6 |  |  |  |  | 82.6
|  |  | 85 | Замена передатчиков радио- и телевизионного вещания на менее энергоемкие (АРТПС Крулевщина, передатчик РТЦ-2000М-Т2) | 1 | 24.5 |  |  | 7.9 | 4.1 | 18.8 |  | 76.9 |  |  |  |  | 76.9
|  |  | 86 | Замена передатчиков радио- и телевизионного вещания на менее энергоемкие (АРТПС Крулевщина, передатчик РТЦ-1000М-Т2) | 1 | 13.8 |  |  | 4.5 | 2.3 | 14.8 |  | 34.2 |  |  |  |  | 34.2
|  |  | 87 | Замена передатчиков радио- и телевизионного вещания на менее энергоемкие (АРТПС Крупский, передатчик RT-FMS-4001) | 1 | 15.3 |  |  | 4.9 | 2.6 | 22.3 |  | 57 |  |  |  |  | 57
|  |  | 88 | Замена передатчиков радио- и телевизионного вещания на менее энергоемкие (АРТПС Крупский, передатчик RT-FMS-4001) | 1 | 15.3 |  |  | 4.9 | 2.6 | 22.3 |  | 57 |  |  |  |  | 57
|  |  | 89 | Замена передатчиков радио- и телевизионного вещания на менее энергоемкие (АРТПС Крупский, передатчик РТЦ-2000) | 1 | 47.9 |  |  | 15.4 | 8 | 10.3 |  | 82.6 |  |  |  |  | 82.6
|  |  | 90 | Замена передатчиков радио- и телевизионного вещания на менее энергоемкие (АРТПС Крупский, передатчик SDT-202 ARK-6) | 1 | 7 |  |  | 2.2 | 1.2 | 34.3 |  | 39.9 |  |  |  |  | 39.9
|  |  | 91 | Замена передатчиков радио- и телевизионного вещания на менее энергоемкие (АРТПС Куплин, передатчик РТЦ-2000) | 1 | 47.9 |  |  | 15.4 | 8 | 10.3 |  | 82.6 |  |  |  |  | 82.6
|  |  | 92 | Замена передатчиков радио- и телевизионного вещания на менее энергоемкие (АРТПС Куплин, передатчик РТЦ-2000) | 1 | 47.9 |  |  | 15.4 | 8 | 10.3 |  | 82.6 |  |  |  |  | 82.6
|  |  | 93 | Замена передатчиков радио- и телевизионного вещания на менее энергоемкие (АРТПС Лиозно, передатчик РТЦ-1000М-Т2) | 1 | 13.8 |  |  | 4.5 | 2.3 | 14.8 |  | 34.2 |  |  |  |  | 34.2
|  |  | 94 | Замена передатчиков радио- и телевизионного вещания на менее энергоемкие (АРТПС Любань, передатчик РТЦ-2000М-Т2) | 1 | 24.5 |  |  | 7.9 | 4.1 | 18.8 |  | 76.9 |  |  |  |  | 76.9
|  |  | 95 | Замена передатчиков радио- и телевизионного вещания на менее энергоемкие (АРТПС Любча, передатчик РТЦ-1000М-Т2) | 1 | 13.8 |  |  | 4.5 | 2.3 | 14.8 |  | 34.2 |  |  |  |  | 34.2
|  |  | 96 | Замена передатчиков радио- и телевизионного вещания на менее энергоемкие (АРТПС Любча, передатчик РТЦ-1000М-Т2) | 1 | 13.8 |  |  | 4.5 | 2.3 | 14.8 |  | 34.2 |  |  |  |  | 34.2
|  |  | 97 | Замена передатчиков радио- и телевизионного вещания на менее энергоемкие (АРТПС Мироненки, передатчик РТЦ-2000) | 1 | 47.9 |  |  | 15.4 | 8 | 10.3 |  | 82.6 |  |  |  |  | 82.6
|  |  | 98 | Замена передатчиков радио- и телевизионного вещания на менее энергоемкие (АРТПС Мишневичи, передатчик РТЦ-1000М-Т2) | 1 | 13.8 |  |  | 4.5 | 2.3 | 14.8 |  | 34.2 |  |  |  |  | 34.2
|  |  | 99 | Замена передатчиков радио- и телевизионного вещания на менее энергоемкие (АРТПС Мозырь, передатчик РТЦ-1000М-Т2) | 1 | 13.8 |  |  | 4.5 | 2.3 | 14.8 |  | 34.2 |  |  |  |  | 34.2
|  |  | 100 | Замена передатчиков радио- и телевизионного вещания на менее энергоемкие (АРТПС Молодечно, передатчик TXTU-250-R2) | 1 | 19.6 |  |  | 6.3 | 3.3 | 10.4 |  | 34.2 |  |  |  |  | 34.2
|  |  | 101 | Замена передатчиков радио- и телевизионного вещания на менее энергоемкие (АРТПС Молодечно, передатчик РТЦ-1000М-Т2) | 1 | 13.8 |  |  | 4.5 | 2.3 | 14.8 |  | 34.2 |  |  |  |  | 34.2
|  |  | 102 | Замена передатчиков радио- и телевизионного вещания на менее энергоемкие (АРТПС Молодечно, передатчик РТЦ-1000М-Т2) | 1 | 13.8 |  |  | 4.5 | 2.3 | 14.8 |  | 34.2 |  |  |  |  | 34.2
|  |  | 103 | Замена передатчиков радио- и телевизионного вещания на менее энергоемкие (АРТПС Молодечно, передатчик РТЦ-1000М-Т2) | 1 | 13.8 |  |  | 4.5 | 2.3 | 14.8 |  | 34.2 |  |  |  |  | 34.2
|  |  | 104 | Замена передатчиков радио- и телевизионного вещания на менее энергоемкие (АРТПС Мосты, передатчик РТЦ-2000) | 1 | 47.9 |  |  | 15.4 | 8 | 10.3 |  | 82.6 |  |  |  |  | 82.6
|  |  | 105 | Замена передатчиков радио- и телевизионного вещания на менее энергоемкие (АРТПС Мстиславль, передатчик РТЦ-2000) | 1 | 47.9 |  |  | 15.4 | 8 | 10.3 |  | 82.6 |  |  |  |  | 82.6
|  |  | 106 | Замена передатчиков радио- и телевизионного вещания на менее энергоемкие (АРТПС Мстиславль, передатчик РТЦ-1000М-Т2) | 1 | 13.8 |  |  | 4.5 | 2.3 | 14.8 |  | 34.2 |  |  |  |  | 34.2
|  |  | 107 | Замена передатчиков радио- и телевизионного вещания на менее энергоемкие (АРТПС Мыто, передатчик РТЦ-2000) | 1 | 47.9 |  |  | 15.4 | 8 | 10.3 |  | 82.6 |  |  |  |  | 82.6
|  |  | 108 | Замена передатчиков радио- и телевизионного вещания на менее энергоемкие (АРТПС Мядель, передатчик RT-FMS-4001) | 1 | 15.3 |  |  | 4.9 | 2.6 | 22.3 |  | 57 |  |  |  |  | 57
|  |  | 109 | Замена передатчиков радио- и телевизионного вещания на менее энергоемкие (АРТПС Мядель, передатчик РТЦ-2000) | 1 | 47.9 |  |  | 15.4 | 8 | 10.3 |  | 82.6 |  |  |  |  | 82.6
|  |  | 110 | Замена передатчиков радио- и телевизионного вещания на менее энергоемкие (АРТПС Мядель, передатчик RT-FMS-4001) | 1 | 15.3 |  |  | 4.9 | 2.6 | 22.3 |  | 57 |  |  |  |  | 57
|  |  | 111 | Замена передатчиков радио- и телевизионного вещания на менее энергоемкие (АРТПС Мядель, передатчик RT-FMS-4001) | 1 | 15.3 |  |  | 4.9 | 2.6 | 22.3 |  | 57 |  |  |  |  | 57
|  |  | 112 | Замена передатчиков радио- и телевизионного вещания на менее энергоемкие (АРТПС Мядель, передатчик RT-FMS-4001) | 1 | 15.3 |  |  | 4.9 | 2.6 | 22.3 |  | 57 |  |  |  |  | 57
|  |  | 113 | Замена передатчиков радио- и телевизионного вещания на менее энергоемкие (АРТПС Мядель, передатчик RT-FMS-4001) | 1 | 15.3 |  |  | 4.9 | 2.6 | 22.3 |  | 57 |  |  |  |  | 57
|  |  | 114 | Замена передатчиков радио- и телевизионного вещания на менее энергоемкие (АРТПС Мядель, передатчик РТЦ-2000) | 1 | 47.9 |  |  | 15.4 | 8 | 10.3 |  | 82.6 |  |  |  |  | 82.6
|  |  | 115 | Замена передатчиков радио- и телевизионного вещания на менее энергоемкие (АРТПС Новая Стража, передатчик РТЦ-2000) | 1 | 47.9 |  |  | 15.4 | 8 | 10.3 |  | 82.6 |  |  |  |  | 82.6
|  |  | 116 | Замена передатчиков радио- и телевизионного вещания на менее энергоемкие (АРТПС Новая Стража, передатчик RT-FMS-4001) | 1 | 15.3 |  |  | 4.9 | 2.6 | 22.3 |  | 57 |  |  |  |  | 57
|  |  | 117 | Замена передатчиков радио- и телевизионного вещания на менее энергоемкие (АРТПС Новоселье, передатчик РТЦ-1000М-Т2) | 1 | 13.8 |  |  | 4.5 | 2.3 | 14.8 |  | 34.2 |  |  |  |  | 34.2
|  |  | 118 | Замена передатчиков радио- и телевизионного вещания на менее энергоемкие (АРТПС Новоселье, передатчик РТЦ-1000М-Т2) | 1 | 13.8 |  |  | 4.5 | 2.3 | 14.8 |  | 34.2 |  |  |  |  | 34.2
|  |  | 119 | Замена передатчиков радио- и телевизионного вещания на менее энергоемкие (АРТПС Новоселье, передатчик РТЦ-2000) | 1 | 47.9 |  |  | 15.4 | 8 | 10.3 |  | 82.6 |  |  |  |  | 82.6
|  |  | 120 | Замена передатчиков радио- и телевизионного вещания на менее энергоемкие (АРТПС Обухово, передатчик РТЦ-1000М-Т2) | 1 | 13.8 |  |  | 4.5 | 2.3 | 14.8 |  | 34.2 |  |  |  |  | 34.2
|  |  | 121 | Замена передатчиков радио- и телевизионного вещания на менее энергоемкие (АРТПС Обухово, передатчик РТЦ-1000М-Т2) | 1 | 13.8 |  |  | 4.5 | 2.3 | 14.8 |  | 34.2 |  |  |  |  | 34.2
|  |  | 122 | Замена передатчиков радио- и телевизионного вещания на менее энергоемкие (АРТПС Обухово, передатчик РТЦ-2000) | 1 | 47.9 |  |  | 15.4 | 8 | 10.3 |  | 82.6 |  |  |  |  | 82.6
|  |  | 123 | Замена передатчиков радио- и телевизионного вещания на менее энергоемкие (АРТПС Освея, передатчик RT-FMS-4001) | 1 | 15.3 |  |  | 4.9 | 2.6 | 22.3 |  | 57 |  |  |  |  | 57
|  |  | 124 | Замена передатчиков радио- и телевизионного вещания на менее энергоемкие (АРТПС Освея, передатчик RT-FMS-4001) | 1 | 15.3 |  |  | 4.9 | 2.6 | 22.3 |  | 57 |  |  |  |  | 57
|  |  | 125 | Замена передатчиков радио- и телевизионного вещания на менее энергоемкие (АРТПС Осиповичи, передатчик RT-FMS-4001) | 1 | 15.3 |  |  | 4.9 | 2.6 | 22.3 |  | 57 |  |  |  |  | 57
|  |  | 126 | Замена передатчиков радио- и телевизионного вещания на менее энергоемкие (АРТПС Осиповичи, передатчик RT-FMS-4001) | 1 | 15.3 |  |  | 4.9 | 2.6 | 22.3 |  | 57 |  |  |  |  | 57
|  |  | 127 | Замена передатчиков радио- и телевизионного вещания на менее энергоемкие (АРТПС Осиповичи, передатчик РТЦ-2000) | 1 | 47.9 |  |  | 15.4 | 8 | 10.3 |  | 82.6 |  |  |  |  | 82.6
|  |  | 128 | Замена передатчиков радио- и телевизионного вещания на менее энергоемкие (АРТПС Острино, передатчик РТЦ-2000) | 1 | 47.9 |  |  | 15.4 | 8 | 10.3 |  | 82.6 |  |  |  |  | 82.6
|  |  | 129 | Замена передатчиков радио- и телевизионного вещания на менее энергоемкие (АРТПС Острино, передатчик РТЦ-2000М-Т2) | 1 | 24.5 |  |  | 7.9 | 4.1 | 18.8 |  | 76.9 |  |  |  |  | 76.9
|  |  | 130 | Замена передатчиков радио- и телевизионного вещания на менее энергоемкие (АРТПС Пинск, передатчик TXTU-250-R2) | 1 | 13.9 |  |  | 4.5 | 2.3 | 14.7 |  | 34.2 |  |  |  |  | 34.2
|  |  | 131 | Замена передатчиков радио- и телевизионного вещания на менее энергоемкие (АРТПС Пинск, передатчик TXTU-250-R2) | 1 | 13.9 |  |  | 4.5 | 2.3 | 14.7 |  | 34.2 |  |  |  |  | 34.2
|  |  | 132 | Замена передатчиков радио- и телевизионного вещания на менее энергоемкие (АРТПС Пинск, передатчик RT-FMS-4001) | 1 | 15.3 |  |  | 4.9 | 2.6 | 22.3 |  | 57 |  |  |  |  | 57
|  |  | 133 | Замена передатчиков радио- и телевизионного вещания на менее энергоемкие (АРТПС Пинск, передатчик RT-FMS-4001) | 1 | 15.3 |  |  | 4.9 | 2.6 | 22.3 |  | 57 |  |  |  |  | 57
|  |  | 134 | Замена передатчиков радио- и телевизионного вещания на менее энергоемкие (АРТПС Пинск, передатчик RT-FMS-4001) | 1 | 15.3 |  |  | 4.9 | 2.6 | 22.3 |  | 57 |  |  |  |  | 57
|  |  | 135 | Замена передатчиков радио- и телевизионного вещания на менее энергоемкие (АРТПС Пинск, передатчик RT-FMS-4001) | 1 | 15.3 |  |  | 4.9 | 2.6 | 22.3 |  | 57 |  |  |  |  | 57
|  |  | 136 | Замена передатчиков радио- и телевизионного вещания на менее энергоемкие (АРТПС Пинск, передатчик RT-FMS-4001) | 1 | 15.3 |  |  | 4.9 | 2.6 | 22.3 |  | 57 |  |  |  |  | 57
|  |  | 137 | Замена передатчиков радио- и телевизионного вещания на менее энергоемкие (АРТПС Пинск, передатчик TXTU-250-R2) | 1 | 13.9 |  |  | 4.5 | 2.3 | 14.7 |  | 34.2 |  |  |  |  | 34.2
|  |  | 138 | Замена передатчиков радио- и телевизионного вещания на менее энергоемкие (АРТПС Плещеницы, передатчик РТЦ-1000М-Т2) | 1 | 13.8 |  |  | 4.5 | 2.3 | 14.8 |  | 34.2 |  |  |  |  | 34.2
|  |  | 139 | Замена передатчиков радио- и телевизионного вещания на менее энергоемкие (АРТПС Пруды, передатчик РТЦ-2000М-Т2) | 1 | 24.5 |  |  | 7.9 | 4.1 | 18.8 |  | 76.9 |  |  |  |  | 76.9
|  |  | 140 | Замена передатчиков радио- и телевизионного вещания на менее энергоемкие (АРТПС Пруды, передатчик SDT-202 ARK-6) | 1 | 7 |  |  | 2.2 | 1.2 | 34.3 |  | 39.9 |  |  |  |  | 39.9
|  |  | 141 | Замена передатчиков радио- и телевизионного вещания на менее энергоемкие (АРТПС Пруды, передатчик SDT-202 ARK-6) | 1 | 7 |  |  | 2.2 | 1.2 | 34.3 |  | 39.9 |  |  |  |  | 39.9
|  |  | 142 | Замена передатчиков радио- и телевизионного вещания на менее энергоемкие (АРТПС Радашковичи, передатчик РТЦ-2000) | 1 | 47.9 |  |  | 15.4 | 8 | 10.3 |  | 82.6 |  |  |  |  | 82.6
|  |  | 143 | Замена передатчиков радио- и телевизионного вещания на менее энергоемкие (АРТПС Свислочь, передатчик РТЦ-2000) | 1 | 47.9 |  |  | 15.4 | 8 | 10.3 |  | 82.6 |  |  |  |  | 82.6
|  |  | 144 | Замена передатчиков радио- и телевизионного вещания на менее энергоемкие (АРТПС Сенно, передатчик РТЦ-2000) | 1 | 47.9 |  |  | 15.4 | 8 | 10.3 |  | 82.6 |  |  |  |  | 82.6
|  |  | 145 | Замена передатчиков радио- и телевизионного вещания на менее энергоемкие (АРТПС Сенно, передатчик РТЦ-1000М-Т2) | 1 | 13.8 |  |  | 4.5 | 2.3 | 14.8 |  | 34.2 |  |  |  |  | 34.2
|  |  | 146 | Замена передатчиков радио- и телевизионного вещания на менее энергоемкие (АРТПС Сенно, передатчик РТЦ-1000М-Т2) | 1 | 13.8 |  |  | 4.5 | 2.3 | 14.8 |  | 34.2 |  |  |  |  | 34.2
|  |  | 147 | Замена передатчиков радио- и телевизионного вещания на менее энергоемкие (АРТПС Скерси, передатчик РТЦ-1000М-Т2) | 1 | 13.8 |  |  | 4.5 | 2.3 | 14.8 |  | 34.2 |  |  |  |  | 34.2
|  |  | 148 | Замена передатчиков радио- и телевизионного вещания на менее энергоемкие (АРТПС Скерси, передатчик РТЦ-1000М-Т2) | 1 | 13.8 |  |  | 4.5 | 2.3 | 14.8 |  | 34.2 |  |  |  |  | 34.2
|  |  | 149 | Замена передатчиков радио- и телевизионного вещания на менее энергоемкие (АРТПС Скерси, передатчик RT-FMS-1001) | 1 | 3.8 |  |  | 1.2 | 0.6 | 45.2 |  | 28.5 |  |  |  |  | 28.5
|  |  | 150 | Замена передатчиков радио- и телевизионного вещания на менее энергоемкие (АРТПС Славгород, передатчик РТЦ-2000) | 1 | 47.9 |  |  | 15.4 | 8 | 10.3 |  | 82.6 |  |  |  |  | 82.6
|  |  | 151 | Замена передатчиков радио- и телевизионного вещания на менее энергоемкие (АРТПС Славгород, передатчик РТЦ-2000) | 1 | 47.9 |  |  | 15.4 | 8 | 10.3 |  | 82.6 |  |  |  |  | 82.6
|  |  | 152 | Замена передатчиков радио- и телевизионного вещания на менее энергоемкие (АРТПС Слобода, передатчик РТЦ-2000М-Т2) | 1 | 24.5 |  |  | 7.9 | 4.1 | 18.8 |  | 76.9 |  |  |  |  | 76.9
|  |  | 153 | Замена передатчиков радио- и телевизионного вещания на менее энергоемкие (АРТПС Слобода, передатчик РТЦ-2000) | 1 | 47.9 |  |  | 15.4 | 8 | 10.3 |  | 82.6 |  |  |  |  | 82.6
|  |  | 154 | Замена передатчиков радио- и телевизионного вещания на менее энергоемкие (АРТПС Сметаничи, передатчик RT-FMS-4001) | 1 | 15.3 |  |  | 4.9 | 2.6 | 22.3 |  | 57 |  |  |  |  | 57
|  |  | 155 | Замена передатчиков радио- и телевизионного вещания на менее энергоемкие (АРТПС Сметаничи, передатчик RT-FMS-4001) | 1 | 15.3 |  |  | 4.9 | 2.6 | 22.3 |  | 57 |  |  |  |  | 57
|  |  | 156 | Замена передатчиков радио- и телевизионного вещания на менее энергоемкие (АРТПС Сметаничи, передатчик RT-FMS-4001) | 1 | 15.3 |  |  | 4.9 | 2.6 | 22.3 |  | 57 |  |  |  |  | 57
|  |  | 157 | Замена передатчиков радио- и телевизионного вещания на менее энергоемкие (АРТПС Сметаничи, передатчик RT-FMS-4001) | 1 | 15.3 |  |  | 4.9 | 2.6 | 22.3 |  | 57 |  |  |  |  | 57
|  |  | 158 | Замена передатчиков радио- и телевизионного вещания на менее энергоемкие (АРТПС Сметаничи, передатчик RT-FMS-4001) | 1 | 15.3 |  |  | 4.9 | 2.6 | 22.3 |  | 57 |  |  |  |  | 57
|  |  | 159 | Замена передатчиков радио- и телевизионного вещания на менее энергоемкие (АРТПС Сметаничи, передатчик РТЦ-1000М-Т2) | 1 | 13.8 |  |  | 4.5 | 2.3 | 14.8 |  | 34.2 |  |  |  |  | 34.2
|  |  | 160 | Замена передатчиков радио- и телевизионного вещания на менее энергоемкие (АРТПС Сметаничи, передатчик RT-FMS-4001) | 1 | 15.3 |  |  | 4.9 | 2.6 | 22.3 |  | 57 |  |  |  |  | 57
|  |  | 161 | Замена передатчиков радио- и телевизионного вещания на менее энергоемкие (АРТПС Солигорск, передатчик РТЦ-2000) | 1 | 47.9 |  |  | 15.4 | 8 | 10.3 |  | 82.6 |  |  |  |  | 82.6
|  |  | 162 | Замена передатчиков радио- и телевизионного вещания на менее энергоемкие (АРТПС Солигорск, передатчик RT-FMS-4001) | 1 | 15.3 |  |  | 4.9 | 2.6 | 22.3 |  | 57 |  |  |  |  | 57
|  |  | 163 | Замена передатчиков радио- и телевизионного вещания на менее энергоемкие (АРТПС Солигорск, передатчик RT-FMS-4001) | 1 | 15.3 |  |  | 4.9 | 2.6 | 22.3 |  | 57 |  |  |  |  | 57
|  |  | 164 | Замена передатчиков радио- и телевизионного вещания на менее энергоемкие (АРТПС Солигорск, передатчик РТЦ-1000М-Т2) | 1 | 13.8 |  |  | 4.5 | 2.3 | 14.8 |  | 34.2 |  |  |  |  | 34.2
|  |  | 165 | Замена передатчиков радио- и телевизионного вещания на менее энергоемкие (АРТПС Сосны, передатчик РТЦ-1000М-Т2) | 1 | 13.8 |  |  | 4.5 | 2.3 | 14.8 |  | 34.2 |  |  |  |  | 34.2
|  |  | 166 | Замена передатчиков радио- и телевизионного вещания на менее энергоемкие (АРТПС Старые Дороги, передатчик РТЦ-2000) | 1 | 47.9 |  |  | 15.4 | 8 | 10.3 |  | 82.6 |  |  |  |  | 82.6
|  |  | 167 | Замена передатчиков радио- и телевизионного вещания на менее энергоемкие (АРТПС Стодоличи, передатчик РТЦ-1000М-Т2) | 1 | 13.8 |  |  | 4.5 | 2.3 | 14.8 |  | 34.2 |  |  |  |  | 34.2
|  |  | 168 | Замена передатчиков радио- и телевизионного вещания на менее энергоемкие (АРТПС Стодоличи, передатчик РТЦ-1000М-Т2) | 1 | 13.8 |  |  | 4.5 | 2.3 | 14.8 |  | 34.2 |  |  |  |  | 34.2
|  |  | 169 | Замена передатчиков радио- и телевизионного вещания на менее энергоемкие (АРТПС Столбцы, передатчик РТЦ-2000) | 1 | 47.9 |  |  | 15.4 | 8 | 10.3 |  | 82.6 |  |  |  |  | 82.6
|  |  | 170 | Замена передатчиков радио- и телевизионного вещания на менее энергоемкие (АРТПС Столбцы, передатчик SDT-202 ARK-6) | 1 | 7 |  |  | 2.2 | 1.2 | 34.3 |  | 39.9 |  |  |  |  | 39.9
|  |  | 171 | Замена передатчиков радио- и телевизионного вещания на менее энергоемкие (АРТПС Столин, передатчик РТЦ-600) | 1 | 19.8 |  |  | 6.4 | 3.3 | 11.2 |  | 37.1 |  |  |  |  | 37.1
|  |  | 172 | Замена передатчиков радио- и телевизионного вещания на менее энергоемкие (АРТПС Столин, передатчик РТЦ-1000М-Т2) | 1 | 13.8 |  |  | 4.5 | 2.3 | 14.8 |  | 34.2 |  |  |  |  | 34.2
|  |  | 173 | Замена передатчиков радио- и телевизионного вещания на менее энергоемкие (АРТПС Столин, передатчик РТЦ-1000М-Т2) | 1 | 13.8 |  |  | 4.5 | 2.3 | 14.8 |  | 34.2 |  |  |  |  | 34.2
|  |  | 174 | Замена передатчиков радио- и телевизионного вещания на менее энергоемкие (АРТПС Струбки, передатчик РТЦ-1000М-Т2) | 1 | 13.8 |  |  | 4.5 | 2.3 | 14.8 |  | 34.2 |  |  |  |  | 34.2
|  |  | 175 | Замена передатчиков радио- и телевизионного вещания на менее энергоемкие (АРТПС Струбки, передатчик РТЦ-1000М-Т2) | 1 | 13.8 |  |  | 4.5 | 2.3 | 14.8 |  | 34.2 |  |  |  |  | 34.2
|  |  | 176 | Замена передатчиков радио- и телевизионного вещания на менее энергоемкие (АРТПС Техтин, передатчик РТЦ-2000) | 1 | 47.9 |  |  | 15.4 | 8 | 10.3 |  | 82.6 |  |  |  |  | 82.6
|  |  | 177 | Замена передатчиков радио- и телевизионного вещания на менее энергоемкие (АРТПС Техтин, передатчик SDT-202 ARK-6) | 1 | 7 |  |  | 2.2 | 1.2 | 34.3 |  | 39.9 |  |  |  |  | 39.9
|  |  | 178 | Замена передатчиков радио- и телевизионного вещания на менее энергоемкие (АРТПС Трокеники, передатчик РТЦ-1000М-Т2) | 1 | 13.8 |  |  | 4.5 | 2.3 | 14.8 |  | 34.2 |  |  |  |  | 34.2
|  |  | 179 | Замена передатчиков радио- и телевизионного вещания на менее энергоемкие (АРТПС Трокеники, передатчик РТЦ-1000М-Т2) | 1 | 13.8 |  |  | 4.5 | 2.3 | 14.8 |  | 34.2 |  |  |  |  | 34.2
|  |  | 180 | Замена передатчиков радио- и телевизионного вещания на менее энергоемкие (АРТПС Трокеники, передатчик РТЦ-1000М-Т2) | 1 | 13.8 |  |  | 4.5 | 2.3 | 14.8 |  | 34.2 |  |  |  |  | 34.2
|  |  | 181 | Замена передатчиков радио- и телевизионного вещания на менее энергоемкие (АРТПС Ушачи, передатчик RT-FMS-4001) | 1 | 15.3 |  |  | 4.9 | 2.6 | 22.3 |  | 57 |  |  |  |  | 57
|  |  | 182 | Замена передатчиков радио- и телевизионного вещания на менее энергоемкие (АРТПС Ушачи, передатчик RT-FMS-4001) | 1 | 15.3 |  |  | 4.9 | 2.6 | 22.3 |  | 57 |  |  |  |  | 57
|  |  | 183 | Замена передатчиков радио- и телевизионного вещания на менее энергоемкие (АРТПС Ушачи, передатчик RT-FMS-4001) | 1 | 15.3 |  |  | 4.9 | 2.6 | 22.3 |  | 57 |  |  |  |  | 57
|  |  | 184 | Замена передатчиков радио- и телевизионного вещания на менее энергоемкие (АРТПС Ушачи, передатчик RT-FMS-4001) | 1 | 15.3 |  |  | 4.9 | 2.6 | 22.3 |  | 57 |  |  |  |  | 57
|  |  | 185 | Замена передатчиков радио- и телевизионного вещания на менее энергоемкие (АРТПС Ушачи, передатчик RT-FMS-4001) | 1 | 15.3 |  |  | 4.9 | 2.6 | 22.3 |  | 57 |  |  |  |  | 57
|  |  | 186 | Замена передатчиков радио- и телевизионного вещания на менее энергоемкие (АРТПС Ушачи, передатчик RT-FMS-4001) | 1 | 15.3 |  |  | 4.9 | 2.6 | 22.3 |  | 57 |  |  |  |  | 57
|  |  | 187 | Замена передатчиков радио- и телевизионного вещания на менее энергоемкие (АРТПС Ушачи, передатчик SDT-202 ARK-6) | 1 | 7 |  |  | 2.2 | 1.2 | 34.3 |  | 39.9 |  |  |  |  | 39.9
|  |  | 188 | Замена передатчиков радио- и телевизионного вещания на менее энергоемкие (АРТПС Ушачи, передатчик RT-FMS-4001) | 1 | 15.3 |  |  | 4.9 | 2.6 | 22.3 |  | 57 |  |  |  |  | 57
|  |  | 189 | Замена передатчиков радио- и телевизионного вещания на менее энергоемкие (АРТПС Шарковщина, передатчик РТЦ-2000) | 1 | 47.9 |  |  | 15.4 | 8 | 10.3 |  | 82.6 |  |  |  |  | 82.6
|  |  | 190 | Замена передатчиков радио- и телевизионного вещания на менее энергоемкие (АРТПС Шарковщина, передатчик РТЦ-1000М-Т2) | 1 | 13.8 |  |  | 4.5 | 2.3 | 14.8 |  | 34.2 |  |  |  |  | 34.2
|  |  | 191 | Замена передатчиков радио- и телевизионного вещания на менее энергоемкие (АРТПС Ярошовка, передатчик SDT-202 ARK-6) | 1 | 7 |  |  | 2.2 | 1.2 | 34.3 |  | 39.9 |  |  |  |  | 39.9
|  |  | 192 | Замена передатчиков радио- и телевизионного вещания на менее энергоемкие (АРТПС Ярошовка, передатчик РТЦ-2000М-Т2) | 1 | 24.5 |  |  | 7.9 | 4.1 | 18.8 |  | 76.9 |  |  |  |  | 76.9
|  |  | 193 | Замена передатчиков радио- и телевизионного вещания на менее энергоемкие (ОРТПС Витебск, передатчик RT-FMS-4001) | 1 | 15.3 |  |  | 4.9 | 2.6 | 22.3 |  | 57 |  |  |  |  | 57
|  |  | 194 | Замена передатчиков радио- и телевизионного вещания на менее энергоемкие (ОРТПС Витебск, передатчик RT-FMS-4001) | 1 | 15.3 |  |  | 4.9 | 2.6 | 22.3 |  | 57 |  |  |  |  | 57
|  |  | 195 | Замена передатчиков радио- и телевизионного вещания на менее энергоемкие (ОРТПС Витебск, передатчик RT-FMS-4001) | 1 | 15.3 |  |  | 4.9 | 2.6 | 22.3 |  | 57 |  |  |  |  | 57
|  |  | 196 | Замена передатчиков радио- и телевизионного вещания на менее энергоемкие (ОРТПС Витебск, передатчик RT-FMS-4001) | 1 | 15.3 |  |  | 4.9 | 2.6 | 22.3 |  | 57 |  |  |  |  | 57
|  |  | 197 | Замена передатчиков радио- и телевизионного вещания на менее энергоемкие (ОРТПС Витебск, передатчик РТЦ-2000М-Т2) | 1 | 24.5 |  |  | 7.9 | 4.1 | 18.8 |  | 76.9 |  |  |  |  | 76.9
|  |  | 198 | Замена передатчиков радио- и телевизионного вещания на менее энергоемкие (ОРТПС Витебск, передатчик РТЦ-2000) | 1 | 47.9 |  |  | 15.4 | 8 | 10.3 |  | 82.6 |  |  |  |  | 82.6
|  |  | 199 | Замена передатчиков радио- и телевизионного вещания на менее энергоемкие (ОРТПС Витебск, передатчик РТЦ-2000М-Т2) | 1 | 24.5 |  |  | 7.9 | 4.1 | 18.8 |  | 76.9 |  |  |  |  | 76.9
|  |  | 200 | Замена передатчиков радио- и телевизионного вещания на менее энергоемкие (ОРТПС Гомель, передатчик РТЦ-2000) | 1 | 47.9 |  |  | 15.4 | 8 | 10.3 |  | 82.6 |  |  |  |  | 82.6
|  |  | 201 | Замена передатчиков радио- и телевизионного вещания на менее энергоемкие (ОРТПС Гродно, передатчик TXTU-250-R2) | 1 | 13.9 |  |  | 4.5 | 2.3 | 14.7 |  | 34.2 |  |  |  |  | 34.2
|  |  | 202 | Замена передатчиков радио- и телевизионного вещания на менее энергоемкие (ОРТПС Могилёв, передатчик RT-FMS-4001) | 1 | 15.3 |  |  | 4.9 | 2.6 | 22.3 |  | 57 |  |  |  |  | 57
|  |  | 203 | Замена передатчиков радио- и телевизионного вещания на менее энергоемкие (ОРТПС Могилёв, передатчик RT-FMS-4001) | 1 | 15.3 |  |  | 4.9 | 2.6 | 22.3 |  | 57 |  |  |  |  | 57
|  |  | 204 | Замена передатчиков радио- и телевизионного вещания на менее энергоемкие (ОРТПС Могилёв, передатчик RT-FMS-4001) | 1 | 15.3 |  |  | 4.9 | 2.6 | 22.3 |  | 57 |  |  |  |  | 57
|  |  | 205 | Замена передатчиков радио- и телевизионного вещания на менее энергоемкие (ОРТПС Могилёв, передатчик RT-FMS-4001) | 1 | 15.3 |  |  | 4.9 | 2.6 | 22.3 |  | 57 |  |  |  |  | 57
|  |  | 206 | Замена передатчиков радио- и телевизионного вещания на менее энергоемкие (ОРТПС Могилёв, передатчик РТЦ-1000М-Т2) | 1 | 13.8 |  |  | 4.5 | 2.3 | 14.8 |  | 34.2 |  |  |  |  | 34.2
|  |  | 207 | Замена передатчиков радио- и телевизионного вещания на менее энергоемкие (ОРТПС Ракитница, передатчик RT-FMS-4001) | 1 | 15.3 |  |  | 4.9 | 2.6 | 22.3 |  | 57 |  |  |  |  | 57
|  |  | 208 | Замена передатчиков радио- и телевизионного вещания на менее энергоемкие (ОРТПС Ракитница, передатчик RT-FMS-4001) | 1 | 15.3 |  |  | 4.9 | 2.6 | 22.3 |  | 57 |  |  |  |  | 57
|  |  | 209 | Замена передатчиков радио- и телевизионного вещания на менее энергоемкие (ОРТПС Ракитница, передатчик RT-FMS-4001) | 1 | 15.3 |  |  | 4.9 | 2.6 | 22.3 |  | 57 |  |  |  |  | 57
|  |  | 210 | Замена передатчиков радио- и телевизионного вещания на менее энергоемкие (ОРТПС Ракитница, передатчик RT-FMS-4001) | 1 | 15.3 |  |  | 4.9 | 2.6 | 22.3 |  | 57 |  |  |  |  | 57
|  |  | 211 | Замена передатчиков радио- и телевизионного вещания на менее энергоемкие (ОРТПС Ракитница, передатчик TXTU-250-R2) | 1 | 13.9 |  |  | 4.5 | 2.3 | 14.7 |  | 34.2 |  |  |  |  | 34.2
|  |  | 212 | Замена передатчиков радио- и телевизионного вещания на менее энергоемкие (ОРТПС Колодищи, передатчик RT-FMS-4001) | 1 | 15.3 |  |  | 4.9 | 2.6 | 22.3 |  | 57 |  |  |  |  | 57
|  |  | 213 | Замена передатчиков радио- и телевизионного вещания на менее энергоемкие (ОРТПС Колодищи, передатчик RT-FMS-4001) | 1 | 15.3 |  |  | 4.9 | 2.6 | 22.3 |  | 57 |  |  |  |  | 57
|  |  | 214 | Замена передатчиков радио- и телевизионного вещания на менее энергоемкие (АРТПС Колодищи, передатчик SDT-202 ARK-6) | 1 | 7 |  |  | 2.2 | 1.2 | 34.3 |  | 39.9 |  |  |  |  | 39.9
|  |  | 215 | Замена передатчиков радио- и телевизионного вещания на менее энергоемкие (ОРТПС Колодищи, передатчик RT-FMS-4001) | 1 | 15.3 |  |  | 4.9 | 2.6 | 22.3 |  | 57 |  |  |  |  | 57
|  |  | 216 | Замена передатчиков радио- и телевизионного вещания на менее энергоемкие (ОРТПС Колодищи, передатчик RT-FMS-4001) | 1 | 15.3 |  |  | 4.9 | 2.6 | 22.3 |  | 57 |  |  |  |  | 57
|  |  | 217 | Замена передатчиков радио- и телевизионного вещания на менее энергоемкие (ОРТПС Колодищи, передатчик RT-FMS-4001) | 1 | 15.3 |  |  | 4.9 | 2.6 | 22.3 |  | 57 |  |  |  |  | 57
|  |  | 218 | Замена передатчиков радио- и телевизионного вещания на менее энергоемкие (ОРТПС Колодищи, передатчик РТЦ-2000) | 1 | 47.9 |  |  | 15.4 | 8 | 10.3 |  | 82.6 |  |  |  |  | 82.6
|  |  | 219 | Замена передатчиков радио- и телевизионного вещания на менее энергоемкие (ОРТПС Колодищи, передатчик РТЦ-2000) | 1 | 47.9 |  |  | 15.4 | 8 | 10.3 |  | 82.6 |  |  |  |  | 82.6
|  |  | 220 | Замена передатчиков радио- и телевизионного вещания на менее энергоемкие (ОРТПС Колодищи, передатчик РТЦ-2000) | 1 | 47.9 |  |  | 15.4 | 8 | 10.3 |  | 82.6 |  |  |  |  | 82.6
|  |  | 221 | Замена передатчиков радио- и телевизионного вещания на менее энергоемкие (ОРТПС Колодищи, передатчик RT-FMS-4001) | 1 | 15.3 |  |  | 4.9 | 2.6 | 22.3 |  | 57 |  |  |  |  | 57
|  |  | 222 | Замена передатчиков радио- и телевизионного вещания на менее энергоемкие (ОРТПС Колодищи, передатчик RT-FMS-4001) | 1 | 15.3 |  |  | 4.9 | 2.6 | 22.3 |  | 57 |  |  |  |  | 57
|  |  | 223 | Замена передатчиков радио- и телевизионного вещания на менее энергоемкие (ОРТПС Колодищи, передатчик RT-FMS-4001) | 1 | 15.3 |  |  | 4.9 | 2.6 | 22.3 |  | 57 |  |  |  |  | 57
|  |  | 224 | Внедрение ветроэнергетической установки для частичного покрытия нужд предприятия в электрической энергии | 1 | 312.2 |  |  | 100.6 | 52.1 | 11.7 |  | 609.9 |  |  |  |  | 609.9
|  |  | Итого: |  |  | 5161 | 31.8 |  | 1667.4 | 868.3 |  |  | 12993 |  |  |  |  | 12993
|  |  |  | ОЭЗ |  | 4504
|  |  |  | Экономия |  | 15.8643 | %
|  |  |  | Экономия по годам | [6 empty] | ЭЭ |  |  |  | Гкал
|  |  |  | 2023 |  | 108.354 | 2.4057 |  |  | 2023 |  | 336.9113 |  | 2023 |  | 0
|  |  |  | 2024 |  | 102.1329 | 2.2676 |  |  | 2024 |  | 267.7681 |  | 2024 |  | 90.5
|  |  |  | 2025 |  | 167.3878 | 3.7164 |  |  | 2025 |  | 520.5507 |  | 2025 |  | 0
|  |  |  | 2026 |  | 155.5299 | 3.4532 |  |  | 2026 |  | 483.8522 |  | 2026 |  | 0
|  |  |  | 2027 |  | 181.1234 | 4.0214 |  |  | 2027 |  | 563.4737 |  | 2027 |  | 0
|  |  |  | ИТОГО |  | 714.5279